## BOM正查
BOM正查
导出时间：2021-12-08 21:38:01
层级 | 子项物料编码 | 物料名称 | 规格型号 | 子项类型 | 物料属性 | 单位 | 损耗率 | 用量 | 跳层 | 位置号 | Bom版本 | ECN系列号 | 品牌 | 供应商 | 规格书 | 标准件 | 承认书
0 | SKSL00.0006003 | 高频逆控一体机（离网） | (A)Growatt SPF 5000TL HVM-WPV 48VDC 230VAC |  | 自制 | [5 empty] | SKSL00.0006003_V1.05 |  |  |  | 否 | 否 | 否
1 | 018.0436901 | 线材 | USB CABLE A+B TAPE BLACK L=1500MM | 标准件 | 外购 | Pcs | 0.00 | 1 | 否 | USB线（附件） | SKSL00.0006003_V1.05 |  |  | 煊锐康 | 是 | 否 | 是
1 | 043.SK0006502 | 软件类 | BP5000 TMS320F2809.out(SK048.02) | 标准件 | 虚拟 | Pcs | 0.00 | 1 | 是 | 控制板DSP烧录软件 | SKSL00.0006003_V1.05 |  |  |  | 否 | 否 | 是
1 | 043.SK0006602 | 软件类 | BP5000 STM32F030CC .hex(SK049.02) | 标准件 | 虚拟 | Pcs | 0.00 | 1 | 是 | 控制板MCU烧录软件 | SKSL00.0006003_V1.05 |  |  |  | 否 | 否 | 是
1 | 044.SK0002601 | 使用手册/说明书 | (A)Growatt SPF 5000TL HVM-WPV English User Manual V2.0 | 标准件 | 外购 | Pcs | 0.00 | 1 | 否 | 说明书 | SKSL00.0006003_V1.05 |  |  | 海之彩 | 是 | 否 | 是
1 | 045.0055700 | 其它组件类 | Sunicorn-MHP 5000 CD-ROM | 标准件 | 外购 | Pcs | 0.00 | 1 | 否 | 光盘附件 | SKSL00.0006003_V1.05 |  |  | 蓝光精碟 | 是 | 否 | 是
2 | 043.1149402 | 软件类 | Pvkeeper V1.20 | 标准件 | 虚拟 | Pcs | 0.00 | 1 | 是 | 本地监控软件 | 045.0055700_V1.02 | 2018041103 |  |  | 否 | 否 | 是
2 | 043.1149500 | 软件类 | CP210xWindows_Drive | 标准件 | 虚拟 | Pcs | 0.00 | 1 | 否 |  | 045.0055700_V1.02 |  |  |  | 否 | 否 | 是
2 | 045.0008200 | 其它类 | 客制化监控产品手册空白光盘 | 标准件 | 外购 | Pcs | 0.00 | 1 | 否 |  | 045.0055700_V1.02 |  | 蓝光金蝶 |  | 是 | 是 | 否
1 | 047.0002200 | 物耗类 | 封箱胶纸，宽度为72MM | 标准件 | 外购 | 米 | 0.00 | 4.080000 | 否 | 包装用 | SKSL00.0006003_V1.05 |  | 日本一 | 鸿鑫 | 是 | 否 | 是
1 | 047.0003100 | 物耗类 | 长护角 1.9M | 标准件 | 外购 | Pcs | 0.00 | 0.083333 | 否 | 打托包装用 | SKSL00.0006003_V1.05 |  |  | 东莞市豪邦包装/深发/荣誉/福之兴 | 是 | 否 | 是
1 | 047.0003200 | 物耗类 | 短护角 0.2M | 标准件 | 外购 | Pcs | 0.00 | 0.166667 | 否 | 打托包装用 | SKSL00.0006003_V1.05 |  |  | 东莞市豪邦包装/深发/荣誉/福之兴 | 是 | 否 | 是
1 | 940.0001500 | 标签类 | 防拆贴纸(新) | 标准件 | 外购 | Pcs | 0.00 | 1 | 否 |  | SKSL00.0006003_V1.05 |  |  | 复临泰/义昌 | 是 | 否 | 是
1 | 940.0003100 | 标签类 | 序列号标签纸60x16, 50番哑银龙 (空白) | 标准件 | 外购 | Pcs | 0.00 | 3 | 否 |  | SKSL00.0006003_V1.05 |  |  | 沛能/阳光/义昌 | 是 | 否 | 是
1 | 940.0003900 | 标签类 | ATE Label | 标准件 | 外购 | Pcs | 0.00 | 1 | 否 |  | SKSL00.0006003_V1.05 |  |  | 阳光/义昌 | 是 | 否 | 是
1 | 940.0004000 | 标签类 | Hi-pot Label | 标准件 | 外购 | Pcs | 0.00 | 1 | 否 |  | SKSL00.0006003_V1.05 |  |  | 阳光/义昌 | 是 | 否 | 是
1 | 940.SK0006801 | 标签类 | BC5000面板贴纸(growatt) PC,T=0.3,133x108mm | 标准件 | 外购 | Pcs | 0.00 | 1 | 否 | 贴LCD上方 | SKSL00.0006003_V1.05 |  |  | 阳光 | 是 | 否 | 是
1 | 940.SK0007901 | 标签类 | (A)SPF 5000TL HVM-WPV铭牌 145x45mm | 标准件 | 外购 | Pcs | 0.00 | 2 | 否 | 铭牌 | SKSL00.0006003_V1.05 |  |  | 阳光 | 是 | 否 | 是
1 | 950.0000101 | 包装类 | 附件塑料袋 塑料薄膜 | 标准件 | 外购 | Pcs | 0.00 | 1 | 否 | 装附件线材 | SKSL00.0006003_V1.05 |  |  | 彩汇浩阳/鸿鑫 | 是 | 否 | 是
1 | 950.0000200 | 包装类 | 说明书塑料袋 塑料薄膜 | 标准件 | 外购 | Pcs | 0.00 | 1 | 否 | 装说明书 | SKSL00.0006003_V1.05 |  |  | 彩虹浩阳/鸿鑫 | 是 | 否 | 是
1 | 950.0014300 | 包装类 | 角纸60*60*165 | 标准件 | 外购 | Pcs | 0.00 | 4 | 否 |  | SKSL00.0006003_V1.05 |  |  | 深发/福之兴/豪邦/顺东/惠众诚 | 是 | 否 | 是
1 | 950.SK0002100 | 包装类 | 5K(growatt)整机塑料袋 850x550mm | 标准件 | 外购 | Pcs | 0.00 | 1 | 否 |  | SKSL00.0006003_V1.05 |  |  | 鸿鑫 | 是 | 否 | 是
1 | 950.SK0004500 | 包装类 | (A)BC5000纸箱(growatt) 610x415x220mm | 标准件 | 外购 | Pcs | 0.00 | 1 | 否 |  | SKSL00.0006003_V1.05 |  |  | 荣诚/顺东 | 是 | 否 | 是
1 | 950.SK0004600 | 包装类 | BC5000缓冲棉(growatt) 400x205x125mm | 标准件 | 外购 | Pcs | 0.00 | 2 | 否 |  | SKSL00.0006003_V1.05 |  |  | 福之兴/惠众诚 | 是 | 否 | 是
1 | 950.3300801 | 包装类 | 栈板 1370*900*135 | 标准件 | 外购 | Pcs | 0.00 | 0.031250 | 否 | 堆栈 每层4箱*8层 | SKSL00.0006003_V1.05 |  |  | 荣誉/天新 | 是 | 否 | 是
1 | SKST00.0005803 | 高频系列裸机 | (A)Growatt SPF 5000TL HVM-WPV 48VDC 230VAC 裸机 | 标准件 | 自制 | Pcs | 0.00 | 1 | 否 |  | SKSL00.0006003_V1.05 |  |  |  | 否 | 否 | 否
2 | 015.SK0000600 | 开关类 | 翘板开关6A250VAC/10A125VAC | 标准件 | 外购 | Pcs | 0.00 | 1 | 否 | 船型开关 | SKST00.0005803_V1.06 |  | 淳硕 |  | 是 | 是 | 否
2 | 015.SK0000800 | 开关类 | KUOYUH/40A/250AC/直脚 | 标准件 | 外购 | Pcs | 0.00 | 1 | 否 | 断路器 | SKST00.0005803_V1.06 |  | 淳硕 |  | 是 | 是 | 否
2 | 018.0232200 | 线材 | 10AWG*1P/L=120MM/(4位胶壳2.54MM间距)*2/黄绿色/R5.5-4;R5.5-6/黑色热缩套管*2/AC-IN GND;AC-OUT GND | 标准件 | 外购 | Pcs | 0.00 | 2 | 否 | AC输出GND;AC输入GND | SKST00.0005803_V1.06 |  |  |  | 是 | 否 | 是
2 | 018.0232300 | 线材类 | 10AWG*1P/L=150MM/棕色/R5-4，FL250/黑色热缩套管*2/ACOUT-L;IN断路器-L | 标准件 | 自制 | Pcs | 0.00 | 1 | 否 | AC输入L-断路器L | SKST00.0005803_V1.06 |  |  | TXGA/煊锐康 | 是 | 否 | 是
3 | 018.0150100 | 线材 | UL1015 #12棕色引线 105℃ 600V | 标准件 | 外购 | 米 | 0.00 | 0.160000 | 否 |  | 018.0232300_V1.0 |  | 永豪/信升/沃尔 |  | 是 | 是 | 否
3 | 019.0019300-SZ | 端子类 | F250型端子 表面镀锡 | 标准件 | 外购 | Pcs | 0.30 | 1 | 否 |  | 018.0232300_V1.0 |  | 凯胜威/信升/龍溢/天利创 |  | 否 | 是 | 否
3 | 019.0019100-SZ | 端子类 | U型5.5-4端子 表面镀锡 | 标准件 | 外购 | Pcs | 0.30 | 1 | 否 |  | 018.0232300_V1.0 |  | 凯胜威/龍溢/天利创 |  | 否 | 是 | 否
3 | 045.0011700-SZ | 其它类 | UL热缩套管 Ф6 黑色 | 标准件 | 外购 | 米 | 0.00 | 0.050000 | 否 |  | 018.0232300_V1.0 |  | 沃尔 |  | 否 | 是 | 否
2 | 018.0436800 | 线材 | (A)MPPT板&SCR板4PIN排线,AWG26 L=250MM | 标准件 | 外购 | Pcs | 0.00 | 1 | 否 | MPPT板CN5 to MAIN板CN20 | SKST00.0005803_V1.06 |  |  | 联益/深扬明 | 是 | 否 | 是
2 | 018.0437300 | 线材 | 并机通讯板14PIN排线 端子线IDC排线灰色AWG28 L=400MM | 标准件 | 外购 | Pcs | 0.00 | 2 | 否 | LCD to CNTL板CN10; PAR_COMM板CN4 to CNTL板CN4 | SKST00.0005803_V1.06 |  |  | 联益/典威 | 是 | 否 | 是
2 | 018.0437701 | 线材类 | 通讯板2PIN排线&并机通讯板2PIN排线 XH端子线白色AWG26 L=300MM | 标准件 | 外购 | Pcs | 0.00 | 4 | 否 | COMM板CN1 to MAIN板CN6; PAR_COMM板CN1 to MAIN板CN8; BMS板CN1 to MAIN板CN19; MPPT板CN2 to MAIN板CN18 | SKST00.0005803_V1.06 |  |  | 联益 | 是 | 否 | 是
2 | 018.0437800 | 线材 | (A)通讯板6PIN排线,AWG26 L=450MM | 标准件 | 外购 | Pcs | 0.00 | 1 | 否 | COMM板CN3 to CNTL板CN6 | SKST00.0005803_V1.06 |  |  | 联益/煊锐康/典威 | 是 | 否 | 是
2 | 018.0442000 | 线材 | PH-5P(H)*2（正反接）+UL2651#28AWG*5P 红边灰排 内净L=110mm | 标准件 | 外购 | Pcs | 0.00 | 1 | 否 | SWITCH板CN1 to LCD | SKST00.0005803_V1.06 |  | 联益/龙科/煊锐康 | 联益/龙科/典威 | 是 | 否 | 是
2 | 018.0459100 | 线材 | 联益/XH-2P*2+UL1007#22AWG*(红/黑)+187端子 净长L=450mm/L=160mm(不含端子) | 标准件 | 外购 | Pcs | 0.00 | 1 | 否 | 船型开关 to MAIN板CN15 & 船型开关 to COMM板CN7 | SKST00.0005803_V1.06 |  |  | 联益/典威 | 是 | 否 | 是
2 | 018.0466400 | 线材类 | (A)UL1015/10AWG*1/棕色/L=150mm/R5-4、5-5圆环端子/套黑色套管*2 | 标准件 | 外购 | Pcs | 0.00 | 1 | 否 | AC输出L | SKST00.0005803_V1.06 |  |  | 煊锐康 | 是 | 否 | 是
2 | 018.0466500 | 线材类 | (A)UL1015/10AWG*1/蓝色/L=200mm/R5-4、5-5圆环端子/套黑色套管*2 | 标准件 | 外购 | Pcs | 0.00 | 1 | 否 | AC输出N | SKST00.0005803_V1.06 |  |  | 煊锐康 | 是 | 否 | 是
2 | 018.0466600 | 线材类 | (A)UL1015/10AWG*2/棕色 150mm、蓝色100mm/R5-4、5-5圆环端子/绕联磁 EST35 4圈 | 标准件 | 外购 | Pcs | 0.00 | 1 | 否 | AC输入 | SKST00.0005803_V1.06 |  |  | 煊锐康/深扬明 | 是 | 否 | 是
2 | 018.SK0003700 | 线材类 | MPPT与控制板 8PIN 端子连接线 IDC排线灰色,AWG28 L=350MM | 标准件 | 外购 | Pcs | 0.00 | 2 | 否 | MPPT板CN3 to CNTL板CN11; BMS板CN3 to CNTL板CN12 | SKST00.0005803_V1.06 |  |  | 煊锐康 | 是 | 否 | 是
2 | 018.SK0003800 | 线材类 | 2PIN端子 连接线红黑，AWG18 L=400MM | 标准件 | 外购 | Pcs | 0.00 | 1 | 否 | MPPT板CN4 to MAIN板CN17 | SKST00.0005803_V1.06 |  |  | 煊锐康 | 是 | 否 | 是
2 | 020.0008200 | 连接器 | 连接器/TD60-00-3P-T(f)+TR-6N-01-A3-T(f)/欧陆 | 标准件 | 外购 | Pcs | 0.00 | 2 | 否 | AC输入输出连接器 | SKST00.0005803_V1.06 |  | 欧陆/康奈特/聚优精密 |  | 是 | 是 | 否
2 | 020.0014500 | 连接器 | 康奈特电子 DRTB6-QC-02 600V 50A UL94V-0 | 标准件 | 外购 | Pcs | 0.00 | 1 | 否 | PV输入端连接器 | SKST00.0005803_V1.06 |  |  | 康奈特电子/聚优精密 | 是 | 是 | 否
2 | 025.SK0000500 | 风扇类 | (A)风扇/EFC-08E12W/DC12V/东维丰 | 标准件 | 外购 | Pcs | 0.00 | 2 | 否 | 风扇 | SKST00.0005803_V1.06 |  |  | 东维丰 | 是 | 是 | 否
2 | 025.0011800 | 风扇 | 风扇/DA08025B12UH/DC12V/华夏恒泰 | 替代件 | 外购 | Pcs | 0.00 | 2 | 否 | 风扇 | SKST00.0005803_V1.06 |  | 华夏恒泰 |  | 是 | 是 | 否
2 | 027.SK0000400 | 显示屏类 | TR6015A－9/5V/白色背光/88.70*66.80MM（彩屏） | 标准件 | 外购 | Pcs | 0.00 | 1 | 否 | 显示屏 | SKST00.0005803_V1.06 |  | TIANRUIX |  | 是 | 否 | 是
2 | 900.0040900 | 钣金类 | (A)MHP-5K角铁A SGCC,T=1.5,8x10x8 | 标准件 | 自制 | Pcs | 0.00 | 6 | 否 | 锁MOV板*2; 锁COMM板*2; 锁BMS板*2 | SKST00.0005803_V1.06 |  |  | 万达安/制造二部 | 是 | 否 | 是
3 | 00E.0003500 | 钣材类_镀锌板【SGCC] | 1.5*1220*2440 | 标准件 | 外购 | Pcs-钣金 | 0.00 | 0.001200 | 否 |  | 900.0040900_V1.0 |  |  |  | 否 | 否 | 否
2 | 900.0041000 | 钣金类 | MHP-5K角铁B SGCC,T=1.0,13.5x8x10 | 标准件 | 自制 | Pcs | 0.00 | 2 | 否 | 锁控制板 | SKST00.0005803_V1.06 |  |  | 万达安/制造二部 | 是 | 否 | 是
3 | 00E.0003500 | 钣材类_镀锌板【SGCC] | 1.5*1220*2440 | 标准件 | 外购 | Pcs-钣金 | 0.00 | 0.000400 | 否 |  | 900.0041000_V1.0 |  |  |  | 否 | 否 | 否
2 | 900.0041601 | 钣金类 | MHP-5K挡板 SGCC,T=0.8,112x39mm | 标准件 | 自制 | Pcs | 0.00 | 1 | 否 | 假并机板挡板 | SKST00.0005803_V1.06 |  |  | 环阳通/科迪麦/鸿荣兴/制造二部 | 是 | 否 | 是
3 | 900.0041601-WW | 表面处理类 | MHP-5K挡板（单面喷粉砂纹黑0.004m³单面） | 标准件 | 委外 | Pcs | 0.00 | 1 | 否 |  | 900.0041601_V1.0 |  |  |  | 否 | 否 | 否
4 | 900.0041601-NB | 素材类 | MHP-5K挡板 | 标准件 | 自制 | Pcs | 0.00 | 1 | 否 |  | 900.0041601-WW_V1.0 |  |  |  | 否 | 否 | 否
5 | 900.0041601-SC | 素材类 | MHP-5K挡板 | 标准件 | 委外 | Pcs | 0.00 | 1 | 否 |  | 900.0041601-NB_V1.0 |  |  |  | 否 | 否 | 否
6 | 00E.0003910 | 钣材类_镀锌板【SGCC] | SGCC 0.8*1220*2440 | 标准件 | 外购 | Pcs-钣金 | 0.00 | 0.002083 | 否 |  | 900.0041601-SC_V1.0 |  |  |  | 否 | 否 | 否
5 | 00C.0021400 | 涨,压铆类_压铆螺母 | 不锈钢压铆螺母CLS-M3-0 | 标准件 | 外购 | Pcs | 0.00 | 2 | 否 |  | 900.0041601-NB_V1.0 |  |  | 创屹泾/晋升泰 | 是 | 否 | 是
2 | 900.SK0006902 | 钣金类 | (A)BC5000箱体(growatt) SGCC,T=1.2,481x326x133mm | 标准件 | 自制 | Pcs | 0.00 | 1 | 否 | 箱体 | SKST00.0005803_V1.06 |  |  | 科迪麦恒文兴/旭昊扬/制造二部 | 是 | 否 | 是
3 | 900.SK0006902-WW | 表面处理类 | BC5000箱体(growatt) SGCC,T=1.2,481x326x133(砂纹黑0.433㎡单面,丝印2刀) | 标准件 | 委外 | Pcs | 0.00 | 1 | 否 |  | 900.SK0006902_V1.0 |  |  |  | 否 | 否 | 否
4 | 900.SK0006902-NB | 表面处理类 | BC5000箱体(growatt) SGCC,T=1.2,481x326x133 | 标准件 | 自制 | Pcs | 0.00 | 1 | 否 |  | 900.SK0006902-WW_V1.0 |  |  |  | 否 | 否 | 否
5 | 900.SK0006902-01-SC | 素材类 | BC5000箱体(growatt)主体 | 标准件 | 委外 | Pcs | 0.00 | 1 | 否 |  | 900.SK0006902-NB_V1.0 |  |  |  | 否 | 否 | 否
6 | 00E.0003401 | 钣材类 | SGCC 1.2*1220*2440 | 标准件 | 外购 | Pcs-钣金 | 0.00 | 0.083333 | 否 |  | 900.SK0006902-01-SC_V1.0 |  |  |  | 否 | 否 | 否
5 | 900.SK0006902-02-SC | 素材类 | BC5000箱体挂耳 | 标准件 | 委外 | Pcs | 0.00 | 1 | 否 |  | 900.SK0006902-NB_V1.0 |  |  |  | 否 | 否 | 否
6 | 00E.0003401 | 钣材类 | SGCC 1.2*1220*2440 | 标准件 | 外购 | Pcs-钣金 | 0.00 | 0.000100 | 否 |  | 900.SK0006902-02-SC_V1.0 |  |  |  | 否 | 否 | 否
5 | 00C.0014000 | 涨,压铆类_不锈钢压铆螺柱 | BSOS-3.5M3-10 | 标准件 | 外购 | Pcs | 0.00 | 15 | 否 |  | 900.SK0006902-NB_V1.0 |  |  |  | 是 | 否 | 否
5 | 00C.0021500 | 涨,压铆类_压铆螺母 | 不锈钢压铆螺母CLS-M3-1 | 标准件 | 外购 | Pcs | 0.00 | 12 | 否 |  | 900.SK0006902-NB_V1.0 |  |  | 创屹泾/晋升泰 | 是 | 否 | 是
5 | 00C.0015000 | 涨,压铆类_不锈钢压铆螺柱 | BSOS-3.5M3-20 | 标准件 | 外购 | Pcs | 0.00 | 2 | 否 |  | 900.SK0006902-NB_V1.0 |  |  |  | 是 | 否 | 否
5 | 00C.0001900 | 涨,压铆类_压铆螺钉 | 不锈钢压铆螺钉FHS-M3-6 | 标准件 | 外购 | Pcs | 0.00 | 3 | 否 |  | 900.SK0006902-NB_V1.0 |  |  | 创屹泾/晋升泰 | 是 | 否 | 是
5 | 00C.0030800 | 压铆类 | 不锈钢六角压铆螺钉NFHS-M6-12 | 标准件 | 外购 | Pcs | 0.00 | 1 | 否 |  | 900.SK0006902-NB_V1.0 |  |  | 创屹泾 | 是 | 否 | 是
5 | 00B.0004300 | 拉铆类 | 开口型不锈钢盘头拉钉Φ3*5 | 标准件 | 外购 | Pcs | 0.00 | 4 | 否 |  | 900.SK0006902-NB_V1.0 |  |  | 晋升泰 | 是 | 否 | 是
2 | 900.SK0007000 | 钣金类 | (A)BC5000上面板(growatt) SGCC,T=1.2,388x330x16mm | 标准件 | 自制 | Pcs | 0.00 | 1 | 否 | 上面板 | SKST00.0005803_V1.06 |  |  | 恒文兴/科图/科迪麦/旭昊扬/制造二部 | 是 | 否 | 是
3 | 900.SK0007000-WW | 表面处理类 | BC5000上面板(growatt)SGCC,T=1.2,388x330x16mm(砂纹白0.153㎡单面,丝印3刀) | 标准件 | 委外 | Pcs | 0.00 | 1 | 否 |  | 900.SK0007000_V1.0 |  |  |  | 否 | 否 | 否
4 | 900.SK0007000-NB | 素材类 | BC5000上面板(growatt)SGCC,T=1.2,388x330x16mm | 标准件 | 自制 | Pcs | 0.00 | 1 | 否 |  | 900.SK0007000-WW_V1.0 |  |  |  | 否 | 否 | 否
5 | 900.SK0007000-SC | 素材类 | BC5000上面板(growatt)SGCC,T=1.2,388x330x16mm | 标准件 | 委外 | Pcs | 0.00 | 1 | 否 |  | 900.SK0007000-NB_V1.0 |  |  |  | 否 | 否 | 否
6 | 00E.0003401 | 钣材类 | SGCC 1.2*1220*2440 | 标准件 | 外购 | Pcs-钣金 | 0.00 | 0.083333 | 否 |  | 900.SK0007000-SC_V1.0 |  |  |  | 否 | 否 | 否
5 | 00C.0001900 | 涨,压铆类_压铆螺钉 | 不锈钢压铆螺钉FHS-M3-6 | 标准件 | 外购 | Pcs | 0.00 | 4 | 否 |  | 900.SK0007000-NB_V1.0 |  |  | 创屹泾/晋升泰 | 是 | 否 | 是
5 | 00C.0027400 | 压铆类 | BSOS-3.5M3-15.5 | 标准件 | 外购 | Pcs | 0.00 | 2 | 否 |  | 900.SK0007000-NB_V1.0 |  | 创屹泾 |  | 是 | 是 | 否
2 | 900.SK0007101 | 钣金类 | BC5000下面板(growatt) SGCC,T=1.2,330x96.3x34.2mm | 标准件 | 自制 | Pcs | 0.00 | 1 | 否 | 下面板 | SKST00.0005803_V1.06 |  |  | 恒文兴/科迪麦/旭昊扬/制造二部 | 是 | 否 | 是
3 | 900.SK0007101-WW | 表面处理类 | BC5000下面板(growatt)SGCC,T=1.2,330x96.3x34.2mm(砂纹白0.051㎡单面) | 标准件 | 委外 | Pcs | 0.00 | 1 | 否 |  | 900.SK0007101_V1.0 |  |  |  | 否 | 否 | 否
4 | 900.SK0007101-NB | 素材类 | BC5000下面板(growatt)SGCC,T=1.2,330x96.3x34.2mm | 标准件 | 自制 | Pcs | 0.00 | 1 | 否 |  | 900.SK0007101-WW_V1.0 |  |  |  | 否 | 否 | 否
5 | 900.SK0007101-SC | 素材类 | BC5000下面板(growatt)SGCC,T=1.2,330x96.3x34.2mm | 标准件 | 委外 | Pcs | 0.00 | 1 | 否 |  | 900.SK0007101-NB_V1.0 |  |  |  | 否 | 否 | 否
6 | 00E.0003401 | 钣材类 | SGCC 1.2*1220*2440 | 标准件 | 外购 | Pcs-钣金 | 0.00 | 0.083333 | 否 |  | 900.SK0007101-SC_V1.0 |  |  |  | 否 | 否 | 否
2 | 900.SK0007201 | 钣金类 | BC5000风扇支架(growatt) SGCC,T=1.2,347x135mm | 标准件 | 自制 | Pcs | 0.00 | 1 | 否 | 风扇支架 | SKST00.0005803_V1.06 |  |  | 恒文兴/制造二部 | 是 | 否 | 是
3 | 900.SK0007201-WW | 表面处理类 | BC5000风扇支架(growatt) SGCC,T=1.2,347x135mm (丝印2刀) | 标准件 | 委外 | Pcs | 0.00 | 1 | 否 |  | 900.SK0007201_V1.0 |  |  |  | 否 | 否 | 否
4 | 900.SK0007201-NB | 素材类 | BC5000风扇支架(growatt) SGCC,T=1.2,347x135mm | 标准件 | 自制 | Pcs | 0.00 | 1 | 否 |  | 900.SK0007201-WW_V1.0 |  |  |  | 否 | 否 | 否
5 | 900.SK0007201-CY | 素材类 | BC5000风扇支架(growatt) SGCC,T=1.2,347x135mm | 标准件 | 自制 | Pcs | 0.00 | 1 | 否 |  | 900.SK0007201-NB_V1.01 |  |  |  | 否 | 否 | 否
6 | 00E.0068700 | 钣材类 | SGCC卷料（136*1.2*L） | 标准件 | 外购 | 千克 | 0.00 | 0.454545 | 否 |  | 900.SK0007201-CY_V1.0 |  |  |  | 否 | 否 | 否
5 | 900.SK0007201-SC | 素材类 | BC5000风扇支架(growatt) SGCC,T=1.2,347x135mm | 替代件 | 委外 | Pcs | 0.00 | 1 | 否 |  | 900.SK0007201-NB_V1.01 |  |  |  | 否 | 否 | 否
6 | 00E.0003401 | 钣材类 | SGCC 1.2*1220*2440 | 标准件 | 外购 | Pcs-钣金 | 0.00 | 0.013889 | 否 |  | 900.SK0007201-SC_V1.0 |  |  |  | 否 | 否 | 否
5 | 00C.0021500 | 涨,压铆类_压铆螺母 | 不锈钢压铆螺母CLS-M3-1 | 标准件 | 外购 | Pcs | 0.00 | 4 | 否 |  | 900.SK0007201-NB_V1.01 |  |  | 创屹泾/晋升泰 | 是 | 否 | 是
2 | 900.SK0007300 | 钣金类 | BC5000电感支架(growatt) SGCC,T=1.2,258x82mm | 标准件 | 自制 | Pcs | 0.00 | 1 | 否 | 电感支架 | SKST00.0005803_V1.06 |  |  | 恒文兴/顺恒达/科图/科迪麦/旭昊扬/制造二部 | 是 | 否 | 是
3 | 900.SK0007300-CY | 素材类 | BC5000电感支架(growatt) SGCC,T=1.2,258x82mm | 标准件 | 自制 | Pcs | 0.00 | 1 | 否 |  | 900.SK0007300_V1.02 |  |  |  | 否 | 否 | 否
4 | 00E.0068900 | 钣材类 | SGCC卷料（276*1.2*L） | 标准件 | 外购 | 千克 | 0.00 | 0.233645 | 否 |  | 900.SK0007300-CY_V1.0 |  |  |  | 否 | 否 | 否
3 | 900.SK0007300-SC | 素材类 | BC5000电感支架(growatt) SGCC,T=1.2,258x82mm | 替代件 | 委外 | Pcs | 0.00 | 1 | 否 |  | 900.SK0007300_V1.02 |  |  |  | 否 | 否 | 否
4 | 00E.0003401 | 钣材类 | SGCC 1.2*1220*2440 | 标准件 | 外购 | Pcs-钣金 | 0.00 | 0.013889 | 否 |  | 900.SK0007300-SC_V1.0 |  |  |  | 否 | 否 | 否
3 | 00C.0020000 | 涨,压铆类_压铆螺母 | 碳钢镀锌压铆螺母S-M3-1 | 标准件 | 外购 | Pcs | 0.00 | 8 | 否 |  | 900.SK0007300_V1.02 |  |  | 创屹泾/晋升泰 | 是 | 否 | 是
3 | 00C.0014000 | 涨,压铆类_不锈钢压铆螺柱 | BSOS-3.5M3-10 | 标准件 | 外购 | Pcs | 0.00 | 4 | 否 |  | 900.SK0007300_V1.02 |  |  |  | 是 | 否 | 否
2 | 920.000024600 | 塑胶类 | 塑胶铆钉（MBS3-4） | 标准件 | 外购 | Pcs | 0.00 | 4 | 否 | 固定风道板 | SKST00.0005803_V1.06 |  | 康扬 |  | 是 | 是 | 否
2 | 920.0000500 | 塑胶类 | 尼龙扎带 | 标准件 | 外购 | Pcs | 0.00 | 3 | 否 | 固定风扇线材*1，固定电感线材*1，固定LCD排线*1 | SKST00.0005803_V1.06 |  | 邦耐 | 永达 | 是 | 否 | 是
2 | 920.0003500 | 塑胶类 | 护线环,SB-1822 | 标准件 | 外购 | Pcs | 0.00 | 5 | 否 | 主框正面圆形接线孔 | SKST00.0005803_V1.06 |  | 品基 |  | 是 | 是 | 否
2 | 920.0008700 | 塑胶类 | Speed-on 开关延长盖 | 标准件 | 外购 | Pcs | 0.00 | 4 | 否 | 按键板按键上 | SKST00.0005803_V1.06 |  | 品基 |  | 是 | 是 | 否
2 | 920.0022100 | 塑胶类 | MHP-5K六角型间隔柱,M3,L=9(H-9-N66) | 标准件 | 外购 | Pcs | 0.00 | 4 | 否 | 锁上盖螺丝上 | SKST00.0005803_V1.06 |  | 品基 |  | 是 | 否 | 是
2 | 920.SK0000801 | 塑胶类 | (A)Sunforce-BC 5000风道板 PET,T=0.25,369x295mm | 标准件 | 外购 | Pcs | 0.00 | 1 | 否 | 主板风道纸 | SKST00.0005803_V1.06 |  |  | 家和 | 是 | 否 | 是
2 | 920.SK0000900 | 塑胶类 | Sunforce-BC 5000防护板 PC板,T=1.0,76x68mm | 标准件 | 外购 | Pcs | 0.00 | 1 | 否 | LCD与上盖之间 | SKST00.0005803_V1.06 |  |  | 正和兴 | 是 | 否 | 是
2 | 930.0040101 | 绝缘类 | MHP-5K软性导热硅胶块 100x40x10 | 标准件 | 外购 | Pcs | 0.00 | 1 | 否 | 垫在底座对着主板TX8的Pin1和Pin2处 | SKST00.0005803_V1.06 |  |  | 正和兴 | 是 | 否 | 是
2 | 930.0041001 | 绝缘类 | MHP-5K绝缘片7 FR700,T=0.25,236x35mm | 标准件 | 外购 | Pcs | 0.00 | 1 | 否 | 贴在DC端散热片上方 | SKST00.0005803_V1.06 |  |  | 家和 | 是 | 否 | 是
2 | 930.0041201 | 绝缘类 | MHP-5K绝缘片9 FR-4 T=2.0 66x15x2mm | 标准件 | 外购 | Pcs | 0.00 | 1 | 否 | 锁在HS3上方 | SKST00.0005803_V1.06 |  |  | 正和兴 | 是 | 否 | 是
2 | 930.SK0002000 | 绝缘类 | Sunforce-BC 5000绝缘片3 诺美纸 T=0.25 202x17mm | 标准件 | 外购 | Pcs | 0.00 | 1 | 否 | 贴在HS3右下方 | SKST00.0005803_V1.06 |  |  | 正和兴 | 是 | 否 | 是
2 | 960.0000200 | 螺丝类 | M3*6三合一十字 | 标准件 | 外购 | Pcs | 0.00 | 10 | 否 | 固定控制板角铁*2，固定通讯板角铁*2，固定MOV板角铁*2，固定BMS板角铁*2，固定并机假板挡板*2 | SKST00.0005803_V1.06 |  |  | 启天/创屹泾/亿光隆/马成五金/科达力/晋升泰 | 是 | 否 | 是
2 | 960.0001200 | 螺丝类 | M4*6三合一十字 | 标准件 | 外购 | Pcs | 0.00 | 4 | 否 | 锁输入输出线材 | SKST00.0005803_V1.06 |  |  | 启天/科达力/创屹泾/亿光隆/马成五金/晋升泰 | 是 | 否 | 是
2 | 960.0004300 | 螺丝类 | M6.5不锈钢滑齿垫圈 | 标准件 | 外购 | Pcs | 0.00 | 3 | 否 | 内部接地螺柱上*1PCS, MPPT电感锁线端子处垫片*2PCS | SKST00.0005803_V1.06 |  |  | 启天/亿光隆/科达力 | 否 | 否 | 是
2 | 960.0015100 | 螺丝类 | M4法兰螺母 | 标准件 | 外购 | Pcs | 0.00 | 2 | 否 | 锁MPPT电感线材 | SKST00.0005803_V1.06 |  |  | 启天/亿光隆/马成/晋升泰 | 是 | 否 | 是
2 | 960.0045400 | 螺丝类 | S-306MK-PCW 塑胶螺丝 | 标准件 | 外购 | Pcs | 0.00 | 4 | 否 | 锁LCD | SKST00.0005803_V1.06 |  | 品基 |  | 是 | 是 | 否
2 | 960.0045502 | 螺丝类 | MHP-5K M3铜螺柱(81+6) | 标准件 | 外购 | Pcs | 0.00 | 2 | 否 | 锁在主板BUS+, BUS-上 | SKST00.0005803_V1.06 |  |  | 晋升泰/马成 | 是 | 否 | 是
2 | 960.0045800 | 螺丝类 | M3X8三合一十字 | 标准件 | 外购 | Pcs | 0.00 | 28 | 否 | 锁主板*11，锁MPPT板*7，锁控制板*2，固定并机假板*2，固定按键板*2，固定MPPT电感*4 | SKST00.0005803_V1.06 |  |  | 马成五金 | 是 | 否 | 是
2 | 960.0047601 | 螺丝类 | 十字槽沉头螺丝，M3*8，银色（镀镍） | 标准件 | 外购 | Pcs | 0.00 | 14 | 否 | 锁MOV小板*2，锁上盖*8，锁下面板*4 | SKST00.0005803_V1.06 |  |  | 马成 | 是 | 否 | 是
2 | 960.0047800 | 螺丝类 | 十字槽沉头螺丝，M3*6，黑色(镀锌) | 标准件 | 外购 | Pcs | 0.00 | 12 | 否 | 锁COMM板*2，锁BMS板*2，锁电感支架*6，锁风扇支架*2 | SKST00.0005803_V1.06 |  | 马成/昇沪 |  | 是 | 是 | 否
2 | 960.0500200 | 螺丝类 | ST4.8X10十字沉头平尾自攻螺钉 | 标准件 | 外购 | Pcs | 0.00 | 8 | 否 | 锁风扇螺丝 | SKST00.0005803_V1.06 |  |  | 国固/科达力 | 是 | 否 | 是
2 | 960.0500300 | 螺丝类 | M6法兰螺母（不锈钢） | 标准件 | 外购 | Pcs | 0.00 | 3 | 否 | 锁电池端外部铜排*2，锁内部接地螺柱上*1 | SKST00.0005803_V1.06 |  |  | 国固/科达力 | 是 | 否 | 是
2 | SKB700.0001100 | PCBA半成品 | Sunicorn-MHP 5KW MOV Board DIP | 标准件 | 自制 | Pcs | 0.00 | 1 | 否 | MOV 板 | SKST00.0005803_V1.06 |  |  |  | 否 | 否 | 是
3 | 018.0437900 | 线材 | MOV板 L线 AWG18 L=160MM BRN | 标准件 | 外购 | Pcs | 0.00 | 1 | 否 | W2 | SKB700.0001100_V1.03 |  |  | 煊锐康 | 是 | 否 | 是
3 | 006.0002901 | 直插电容DIP | X1 0.47uF/310VAC/26.5*17*8.5mm/22.5mm/K | 标准件 | 外购 | Pcs | 0.00 | 1 | 否 | C1 | SKB700.0001100_V1.03 |  | CT |  | 是 | 是 | 否
3 | 018.0438000 | 线材 | MOV板 N线 AWG18 L=160MM BLU | 标准件 | 外购 | Pcs | 0.00 | 1 | 否 | W1 | SKB700.0001100_V1.03 |  |  | 煊锐康 | 是 | 否 | 是
3 | 018.0438100 | 线材 | MOV板 GND线 AWG18 L=160MM G/Y | 标准件 | 外购 | Pcs | 0.00 | 1 | 否 | W3 | SKB700.0001100_V1.03 |  |  | 煊锐康 | 是 | 否 | 是
3 | 031.0006000 | 防雷器 | 君耀1561KN20 脚距12.5 | 标准件 | 外购 | Pcs | 0.00 | 3 | 否 | MOV3, MOV4, MOV5 | SKB700.0001100_V1.03 |  | BRIGHTKING |  | 是 | 是 | 否
3 | 031.0006100 | 防雷器 | 君耀/102KD20-PF10 VDR-102KD20 | 标准件 | 外购 | Pcs | 0.00 | 2 | 否 | MOV1, MOV2 | SKB700.0001100_V1.03 |  | BRIGHTKING/ |  | 是 | 是 | 否
3 | 003.SK0000500 | 压敏电阻类 | 为勤/TVR20102KFY/1000V/100A/1W/10%/-40~+85°C/22mm/10mm/DIP | 替代件 | 外购 | Pcs | 0.00 | 2 | 否 | MOV1, MOV2 | SKB700.0001100_V1.03 |  | THINKING |  | 是 | 是 | 否
3 | 045.0055300 | 其它类 | 跳线 JUMPER WIRE 1.0MM P=16MM | 标准件 | 外购 | Pcs | 0.00 | 1 | 否 | JP1 | SKB700.0001100_V1.03 |  | 万联盛/惠华诚 | 万联盛/惠华诚 | 是 | 否 | 是
3 | 047.0009800 | 环保锡条 | Alpha-fry SAC 305 无铅波峰焊锡条 | 标准件 | 外购 | 千克 | 0.00 | 0.001200 | 否 |  | SKB700.0001100_V1.03 |  | Alpha(乐利成） | 千岛金属锡品有限公司 | 是 | 否 | 是
3 | 530.0055200 | 空白PCB类 | Sunicorn-MHP 5KW MOV Board V1.00 | 标准件 | 外购 | Pcs | 0.00 | 1 | 否 | PCB | SKB700.0001100_V1.03 |  |  | 雅信达 | 是 | 否 | 是
3 | 940.0002300 | 标签类 | 控制板条码标签 | 标准件 | 外购 | Pcs | 0.00 | 1 | 否 | PCB空白处 | SKB700.0001100_V1.03 |  |  | 启瑞/沛能/阳光 | 是 | 否 | 是
3 | 047.0001000 | 物耗类 | 无铅焊锡丝 Sn96.5 Ag3.0 Cu0.5 (Φ1.0mm) | 标准件 | 外购 | 千克 | 0.00 | 0.000500 | 否 |  | SKB700.0001100_V1.03 |  | 唯特偶/Alpha/千岛 |  | 是 | 是 | 否
2 | SKB700.0001200 | PCBA半成品 | Sunicorn-MHP 5KW SWITCH Board DIP | 标准件 | 自制 | Pcs | 0.00 | 1 | 否 | SWITCH 板 | SKST00.0005803_V1.06 |  |  |  | 否 | 否 | 是
3 | 015.0000900 | 开关类DIP | TS-1109/4Pin/6×6×8mm | 标准件 | 外购 | Pcs | 0.00 | 4 | 否 | SW1, SW2, SW3, SW4 | SKB700.0001200_V1.02 |  | BEST |  | 是 | 是 | 是
3 | 019.0049500 | 端子类 | PH针座/90度/脚距2.0MM/5P（针贴塑胶） | 标准件 | 外购 | Pcs | 0.00 | 1 | 否 | CN1 | SKB700.0001200_V1.02 |  | 联益/龙科 | 联益/煊锐康 | 是 | 是 | 否
3 | 047.0009800 | 环保锡条 | Alpha-fry SAC 305 无铅波峰焊锡条 | 标准件 | 外购 | 千克 | 0.00 | 0.001000 | 否 |  | SKB700.0001200_V1.02 |  | Alpha(乐利成） | 千岛金属锡品有限公司 | 是 | 否 | 是
3 | 530.0055500 | 空白PCB类 | Sunicorn-MHP 5KW SWITCH Board V1.00 | 标准件 | 外购 | Pcs | 0.00 | 1 | 否 | PCB | SKB700.0001200_V1.02 |  |  | 雅信达/华夏荣 | 是 | 否 | 是
3 | 940.0002300 | 标签类 | 控制板条码标签 | 标准件 | 外购 | Pcs | 0.00 | 1 | 否 | PCB空白处 | SKB700.0001200_V1.02 |  |  | 启瑞/沛能/阳光 | 是 | 否 | 是
3 | 047.0001000 | 物耗类 | 无铅焊锡丝 Sn96.5 Ag3.0 Cu0.5 (Φ1.0mm) | 标准件 | 外购 | 千克 | 0.00 | 0.000500 | 否 |  | SKB700.0001200_V1.02 |  | 唯特偶/Alpha/千岛 |  | 是 | 是 | 否
2 | SKB700.0001300 | PCBA半成品 | Sunicorn-MHP 5KW 并机假板 DIP | 标准件 | 自制 | Pcs | 0.00 | 1 | 否 | 并机假板 | SKST00.0005803_V1.06 |  |  |  | 否 | 否 | 否
3 | 019.0001400 | 端子类 | 2Pin端子座 180度/1*2Pin/2.54mm | 标准件 | 外购 | Pcs | 0.00 | 1 | 否 | CN1 | SKB700.0001300_V1.0 |  | XANRUI | 特思嘉/龙科/煊锐康 | 是 | 否 | 是
3 | 019.0046200 | 端子类 | 简易牛角 180度/2*7PIN/2.54MM | 标准件 | 外购 | Pcs | 0.00 | 1 | 否 | CN4 | SKB700.0001300_V1.0 |  | 联益/煊锐康 |  | 是 | 是 | 否
3 | 047.0001000 | 物耗类 | 无铅焊锡丝 Sn96.5 Ag3.0 Cu0.5 (Φ1.0mm) | 标准件 | 外购 | 千克 | 0.00 | 0.000700 | 否 |  | SKB700.0001300_V1.0 |  | 唯特偶/Alpha/千岛 |  | 是 | 是 | 否
3 | 047.0009800 | 环保锡条 | Alpha-fry SAC 305 无铅波峰焊锡条 | 标准件 | 外购 | 千克 | 0.00 | 0.000200 | 否 |  | SKB700.0001300_V1.0 |  | Alpha(乐利成） | 千岛金属锡品有限公司 | 是 | 否 | 是
3 | 530.0056800 | 空白PCB类 | Sunicorn-MHP 5KW 并机假板 V1.00 | 标准件 | 外购 | Pcs | 0.00 | 1 | 否 | PCB | SKB700.0001300_V1.0 |  | 雅信达 |  | 是 | 否 | 是
3 | 940.0002300 | 标签类 | 控制板条码标签 | 标准件 | 外购 | Pcs | 0.00 | 1 | 否 | PCB空白处 | SKB700.0001300_V1.0 |  |  | 启瑞/沛能/阳光 | 是 | 否 | 是
2 | SKB700.0003200 | PCBA半成品 | (A)Sunforce-BC 5000 MAIN Board DIP | 标准件 | 自制 | Pcs | 0.00 | 1 | 否 | MAIN 板 | SKST00.0005803_V1.06 |  |  |  | 否 | 否 | 否
3 | 002.0008500 | 插件电阻 | 不燃性金属皮膜/3W/47/J | 标准件 | 外购 | Pcs | 0.00 | 2 | 否 | R175, R177 | SKB700.0003200_V1.19 |  | CCO |  | 是 | 是 | 否
3 | 002.0008800 | 插件电阻 | 无感绕线电阻 NKNP 2W 0.62R 5%（无感） | 标准件 | 外购 | Pcs | 0.00 | 1 | 否 | R218 | SKB700.0003200_V1.19 |  | CCO |  | 是 | 是 | 否
3 | 002.0008900 | 插件电阻 | 无感绕线电阻 NKNP 3W 0.15R 2%（无感） | 标准件 | 外购 | Pcs | 0.00 | 1 | 否 | R190 | SKB700.0003200_V1.19 |  | CCO |  | 是 | 是 | 否
3 | 006.0000600 | 直插电容DIP | AL 1000UF/25V/YXA/105℃/20*10mm/5mm | 标准件 | 外购 | Pcs | 0.00 | 2 | 否 | C98, C111 | SKB700.0003200_V1.19 |  | RUBYCON |  | 是 | 是 | 是
3 | 006.0001500 | 直插电容DIP | Y2 1nF/250VAC/16*8mm/7.5mm/M | 标准件 | 外购 | Pcs | 0.00 | 2 | 否 | C34, C35 | SKB700.0003200_V1.19 |  | STE |  | 是 | 是 | 是
3 | 006.0001800 | 直插电容DIP | Y2 2.2nF/250VAC/16*9*5mm/7.5mm/M | 标准件 | 外购 | Pcs | 0.00 | 1 | 否 | C109 | SKB700.0003200_V1.19 |  | STE |  | 是 | 是 | 是
3 | 006.0002901 | 直插电容DIP | X1 0.47uF/310VAC/26.5*17*8.5mm/22.5mm/K | 标准件 | 外购 | Pcs | 0.00 | 1 | 否 | C31 | SKB700.0003200_V1.19 |  | CT |  | 是 | 是 | 否
3 | 006.0004800 | 直插电容DIP | Y2 10nF/250VAC/10*11*10mm/10mm/M | 标准件 | 外购 | Pcs | 0.00 | 8 | 否 | C15, C16, C19, C20, C29, C30, C137, C144 | SKB700.0003200_V1.19 |  | STE |  | 是 | 是 | 是
3 | 006.0009900 | 直插电容DIP | AL 220UF/25V/YXF/105℃/8*11.5mm/3.5mm | 标准件 | 外购 | Pcs | 0.00 | 5 | 否 | C26, C44, C91, C161, C162 | SKB700.0003200_V1.19 |  | RUBYCON |  | 是 | 是 | 否
3 | 006.SK0004200 | 直插电容 | Capxon/220UF/25V/-40~105℃/铝电解电容/8*11.5mm/3.5mm/7000H/DIP | 替代件 | 外购 | Pcs | 0.00 | 5 | 否 | C26, C44, C91, C161, C162 | SKB700.0003200_V1.19 |  | CAPXON |  | 是 | 是 | 否
3 | 006.0014600 | 直插电容DIP | AL 470UF/25V/ZLH/105℃/10*12.5mm/5.0mm插件电容 | 标准件 | 外购 | Pcs | 0.00 | 1 | 否 | C99 | SKB700.0003200_V1.19 |  | RUBYCON |  | 是 | 是 | 否
3 | 006.SK0004100 | 直插电容 | Capxon/ZH471M025G125A00Z/470UF/25V/-40~105℃/铝电解电容/10*12.5mm/5.0mm/10000H/DIP | 替代件 | 外购 | Pcs | 0.00 | 1 | 否 | C99 | SKB700.0003200_V1.19 |  | CAPXON |  | 是 | 是 | 否
3 | 006.0068400 | 直插电容 | 直流滤波电容 CapXon UK471M550P600A 470uF 550V UK -25~+105℃ 铝电解电容 35*60mm 10mm 20% 3000H DIP | 标准件 | 外购 | Pcs | 0.00 | 2 | 否 | C21, C22 | SKB700.0003200_V1.19 |  | CAPXON |  | 是 | 是 | 否
3 | 006.0071000 | 插件电容 | 铝电解电容/江海/ECS2YKC471MLA350060E/470uF/550V/CD296/Φ35*60mm/10mm/±20%/DIP | 替代件 | 外购 | Pcs | 0.00 | 2 | 否 | C21, C22 | SKB700.0003200_V1.19 |  | JIANGHAI |  | 是 | 是 | 否
3 | 006.0020700 | 电解电容DIP | 47UF/100V/105℃/10*12.5MM | 标准件 | 外购 | Pcs | 0.00 | 1 | 否 | C107 | SKB700.0003200_V1.19 |  | SAMXON |  | 是 | 是 | 否
3 | 006.SK0002800 | 直插电容 | 直流滤波电容/丰宾/47uF/100V/铝电解电容/10*12.5mm/P=5mm/M/DIP | 替代件 | 外购 | Pcs | 0.00 | 1 | 否 | C107 | SKB700.0003200_V1.19 |  | CAPXON |  | 是 | 是 | 否
3 | 006.0030700 | 直插电容DIP | 瓷片电容，680PF,±10%,1KVDC ,Y5P | 标准件 | 外购 | Pcs | 0.00 | 4 | 否 | C92, C93, C95, C108 | SKB700.0003200_V1.19 |  | JEC |  | 是 | 是 | 否
3 | 006.0030800 | 直插电容 | 薄膜电容0.47U/630V/85℃/脚距22.5mm/J | 标准件 | 外购 | Pcs | 0.00 | 5 | 否 | C23, C24, C149, C150, C152 | SKB700.0003200_V1.19 |  | HJC |  | 是 | 是 | 否
3 | 006.SK0003100 | 直插电容 | 吸收电容/威迪/474J/630V/薄膜电容/25.5*14.8mm/P=22.5mm/J/DIP | 替代件 | 外购 | Pcs | 0.00 | 5 | 否 | C23, C24, C149, C150, C152 | SKB700.0003200_V1.19 |  | WINDAY |  | 是 | 是 | 否
3 | 006.0030900 | 直插电容 | 薄膜电容1u/100V/105℃/J/脚距 5MM | 标准件 | 外购 | Pcs | 0.00 | 1 | 否 | C120 | SKB700.0003200_V1.19 |  | HJC | 鹏港 | 是 | 是 | 否
3 | 006.SK0003000 | 直插电容 | 吸收电容/威迪/105J/100V/薄膜电容/7.2*11mm/P=5mm/J/DIP | 替代件 | 外购 | Pcs | 0.00 | 1 | 否 | C120 | SKB700.0003200_V1.19 |  | WINDAY |  | 是 | 是 | 否
3 | 006.0031000 | 直插电容 | MPC/威迪/206K/350VAC/85℃/51*40*30mm/47mm/K | 标准件 | 外购 | Pcs | 0.00 | 1 | 否 | C25 | SKB700.0003200_V1.19 |  | HJC/WINDAY |  | 是 | 否 | 是
3 | 006.0031100 | 直插电容 | 薄膜电容22NF/630VDC/85℃/脚距10MM | 标准件 | 外购 | Pcs | 0.00 | 1 | 否 | C121 | SKB700.0003200_V1.19 |  | HJC |  | 是 | 是 | 否
3 | 006.SK0002900 | 直插电容 | 吸收电容/威迪/223J/630V/薄膜电容/13*11.2mm/P=10mm/J/DIP | 替代件 | 外购 | Pcs | 0.00 | 1 | 否 | C121 | SKB700.0003200_V1.19 |  | WINDAY |  | 是 | 是 | 否
3 | 006.0031200 | 直插电容 | 电解电容3300UF/80V/105℃/22X45MM | 标准件 | 外购 | Pcs | 0.00 | 4 | 否 | C139, C140, C141, C142 | SKB700.0003200_V1.19 |  | CAPXON | TEAPO/Capxon(卡普松）/Capxon丰宾） | 是 | 是 | 否
3 | 006.0031300 | 直插电容 | 电解电容10UF/25V/105℃/5*11MM | 标准件 | 外购 | Pcs | 0.00 | 2 | 否 | C79, C126 | SKB700.0003200_V1.19 |  | CAPXON | 凯普松 | 是 | 是 | 否
3 | 006.SK0003600 | 直插电容 | TR010M025B0511RRPA/直流滤波电容/中威/10uF/25V/TR/-25~105°C/铝电解电容/5*11mm/2.0mm/2000H/DIP | 替代件 | 外购 | Pcs | 0.00 | 2 | 否 | C79, C126 | SKB700.0003200_V1.19 |  | JUNZL |  | 是 | 是 | 否
3 | 006.0031400 | 直插电容 | 电解电容10UF/160V/85℃/8*11.5MM | 标准件 | 外购 | Pcs | 0.00 | 1 | 否 | C112 | SKB700.0003200_V1.19 |  | CAPXON | 凯普松 | 是 | 是 | 否
3 | 006.SK0003200 | 直插电容 | TR010M160B0812RRPA/直流滤波电容/中威/10uF/160V/TR/-25~105°C/铝电解电容/8*12mm/3.5mm/2000H/DIP | 替代件 | 外购 | Pcs | 0.00 | 1 | 否 | C112 | SKB700.0003200_V1.19 |  | JUNZL |  | 是 | 是 | 否
3 | 006.0031500 | 直插电容 | 电解电容22UF/50V/105℃/5*11MM | 标准件 | 外购 | Pcs | 0.00 | 2 | 否 | C71, C85 | SKB700.0003200_V1.19 |  | CAPXON | 凯普松 | 是 | 是 | 否
3 | 006.SK0003300 | 直插电容 | TR022M050B0511RRPA/直流滤波电容/中威/22uF/50V/TR/-25~105°C/铝电解电容/5*11mm/2mm2000H/DIP | 替代件 | 外购 | Pcs | 0.00 | 2 | 否 | C71, C85 | SKB700.0003200_V1.19 |  | JUNZL |  | 是 | 是 | 否
3 | 006.0031600 | 直插电容 | 电解电容47UF/25V/85℃/8*7MM/脚距 3.5MM | 标准件 | 外购 | Pcs | 0.00 | 4 | 否 | C28, C45, C76, C94 | SKB700.0003200_V1.19 |  | CAPXON | 凯普松 | 是 | 是 | 否
3 | 006.0031700 | 直插电容 | 电解电容47UF/50V/105℃/6.3*11MM | 标准件 | 外购 | Pcs | 0.00 | 3 | 否 | C1, C47, C51 | SKB700.0003200_V1.19 |  | CAPXON | 凯普松 | 是 | 是 | 否
3 | 006.SK0003500 | 直插电容 | TR047M050B6T11RRPA/直流滤波电容/中威/47uF/50V/TR/-25~105°C/铝电解电容/6.3*11mm/2.5mm/2000H/DIP | 替代件 | 外购 | Pcs | 0.00 | 3 | 否 | C1, C47, C51 | SKB700.0003200_V1.19 |  | JUNZL |  | 是 | 是 | 否
3 | 006.0031800 | 直插电容 | 电解电容100UF/25V/105℃/6.3*11MM | 标准件 | 外购 | Pcs | 0.00 | 1 | 否 | C90 | SKB700.0003200_V1.19 |  | CAPXON | 凯普松 | 是 | 是 | 否
3 | 006.SK0003400 | 直插电容 | TR100M025B6T11RRPA/直流滤波电容/中威/100uF/25V/TR/-25~105°C/铝电解电容/6.3*11mm/2.5mm/2000H/DIP | 替代件 | 外购 | Pcs | 0.00 | 1 | 否 | C90 | SKB700.0003200_V1.19 |  | JUNZL |  | 是 | 是 | 否
3 | 006.0068800 | 插件电容 | X2/威迪/224K/310VAC P=15 D2-7 L15 | 标准件 | 外购 | Pcs | 0.00 | 6 | 否 | C17, C18, C136, C138, C143, C145 | SKB700.0003200_V1.19 |  | WINDAY |  | 是 | 是 | 否
3 | 007.0029900 | IC类 | IC L7912CV/3P/150℃/TO-220 | 标准件 | 外购 | Pcs | 0.00 | 1 | 否 | U10 | SKB700.0003200_V1.19 |  | ST |  | 是 | 是 | 否
3 | 008.0008000 | 二极管类DIP | RHRP8120/8A 1200V | 标准件 | 外购 | Pcs | 0.00 | 1 | 否 | D67 | SKB700.0003200_V1.19 |  | ON |  | 是 | 是 | 否
3 | 008.SK0002100 | 二极管类 | (A)元耀/HFR8A12/8A/1200V/-65-175℃/TO-220AC | 替代件 | 外购 | Pcs | 0.00 | 1 | 否 | D67 | SKB700.0003200_V1.19 |  | YENYO |  | 是 | 是 | 否
3 | 008.0017100 | 二极管DIP | 二极管 RHRP1560/600V/15A/ -55℃-+175℃/TO-220AC | 标准件 | 外购 | Pcs | 0.00 | 1 | 否 | D72 | SKB700.0003200_V1.19 |  | ON |  | 是 | 是 | 否
3 | 008.SK0002200 | 二极管类 | (A)元耀/HFR15A06/15A/600V/-65-175℃/TO-220AC | 替代件 | 外购 | Pcs | 0.00 | 1 | 否 | D72 | SKB700.0003200_V1.19 |  | YENYO |  | 是 | 是 | 否
3 | 008.0021100 | 二极管 | PANJIT/MUR460M/4A 600V DO201AD | 标准件 | 外购 | Pcs | 0.00 | 1 | 否 | D63 | SKB700.0003200_V1.19 |  | PANJIT | PANJIT | 是 | 是 | 否
3 | 010.0009400 | MOS.IGBT | IGBT STGWT80H65DFB/80A/650V/TO-247/175度/引脚长20mm | 标准件 | 外购 | Pcs | 0.00 | 9 | 否 | Q5, Q6, Q8, Q10, Q64, Q66, Q67, Q68, Q69 | SKB700.0003200_V1.19 |  | ST |  | 是 | 是 | 否
3 | 010.SK0000800 | IGBT | ST/STGWA80H65DFB/80A/650V/469W/-55℃～175℃/TO-247 long leads | 替代件 | 外购 | Pcs | 0.00 | 9 | 否 | Q5, Q6, Q8, Q10, Q64, Q66, Q67, Q68, Q69 | SKB700.0003200_V1.19 |  | ST |  | 是 | 是 | 否
3 | 010.0010900 | MOS | NMOS/IRF640/16A/200V/TO-220 | 标准件 | 外购 | Pcs | 0.00 | 2 | 否 | Q40, Q44 | SKB700.0003200_V1.19 |  | INFINEON |  | 是 | 是 | 否
3 | 010.SK0000700 | IGBT | VISHAY SCR VS-50TPS12L-M3/50A/1200V/-40～150℃/TO247 | 标准件 | 外购 | Pcs | 0.00 | 4 | 否 | Q70, Q71, Q72, Q73 | SKB700.0003200_V1.19 |  | VISHAY |  | 是 | 是 | 否
3 | 010.0017600 | MOS.IGBT | VISHAY SCR VS-40TPS12A-M3/35A/1200V/-40～125℃/TO247 | 替代件 | 外购 | Pcs | 0.00 | 4 | 否 | Q70, Q71, Q72, Q73 | SKB700.0003200_V1.19 |  | VISHAY |  | 是 | 是 | 否
3 | 010.SK0000900 | IGBT | WEEN/BT155W-1200TQ/79A/1200V/ -40～150℃/TO247 | 替代件 | 外购 | Pcs | 0.00 | 4 | 否 | Q70, Q71, Q72, Q73 | SKB700.0003200_V1.19 |  | WEEN |  | 是 | 是 | 否
3 | 010.0017800 | MOS.IGBT | CSD19505KCS/201A/80V/N/175℃/TO-220 | 标准件 | 外购 | Pcs | 0.00 | 16 | 否 | Q45, Q46, Q47, Q48, Q49, Q50, Q51, Q52, Q54, Q55, Q56, Q57, Q58, Q59, Q60, Q61 | SKB700.0003200_V1.19 |  | TI |  | 是 | 是 | 否
3 | 010.0017900 | MOS.IGBT | IRFB3006PBF/195A/60V/175℃/TO-220 | 标准件 | 外购 | Pcs | 0.00 | 4 | 否 | Q53, Q62, Q63, Q65 | SKB700.0003200_V1.19 |  | INFINEON |  | 是 | 是 | 否
3 | 012.0001600 | 热敏电阻类 | TTC03-473/47K/2.5MA | 标准件 | 外购 | Pcs | 0.00 | 1 | 否 | NTC1 | SKB700.0003200_V1.19 |  | THINKING |  | 是 | 是 | 否
3 | 012.0001700 | 热敏电阻类 | NTSA0153HZ170A/15K±3%/线长150±10MM | 标准件 | 外购 | Pcs | 0.00 | 2 | 否 | HS3_NTC,HS4_NTC | SKB700.0003200_V1.19 |  | THINKING |  | 是 | 是 | 否
3 | 012.SK0000300 | 热敏电阻类 | 科敏/CWF4 15KH4150 UL1430 22# 白色 L=150MM/耐压1500Vac(3S) | 替代件 | 外购 | Pcs | 0.00 | 2 | 否 | HS3_NTC,HS4_NTC | SKB700.0003200_V1.19 |  | KEMIT | 科敏 | 是 | 否 | 是
3 | 013.0000200 | 传感器类 | HX 20-P/20A/4V | 标准件 | 外购 | Pcs | 0.00 | 1 | 否 | HCT1 | SKB700.0003200_V1.19 |  | LEM |  | 是 | 是 | 是
3 | 016.0005700 | 继电器类 | 继电器/S12H-PAS-12/SHORI | 标准件 | 外购 | Pcs | 0.00 | 3 | 否 | RY1, RY2, RY3 | SKB700.0003200_V1.19 |  | SHORI |  | 是 | 是 | 否
3 | 019.0001400 | 端子类 | 2Pin端子座 180度/1*2Pin/2.54mm | 标准件 | 外购 | Pcs | 0.00 | 7 | 否 | CN1, CN6, CN8, CN15, CN16, CN18, CN19 | SKB700.0003200_V1.19 |  | XANRUI | 特思嘉/龙科/煊锐康 | 是 | 否 | 是
3 | 019.0008200 | 端子类 | 连接器/VH针座/3.96mm间距/2P/180/M | 标准件 | 外购 | Pcs | 0.00 | 1 | 否 | CN17 | SKB700.0003200_V1.19 |  | 煊锐 | 特思嘉 | 是 | 是 | 是
3 | 019.0012400 | 端子类 | PIN PLUG JST/B5B-XH-A 4P PITCH=2.54(端子)180度4pin 白色端子 | 标准件 | 外购 | Pcs | 0.00 | 3 | 否 | CN10, CN11, CN20 | SKB700.0003200_V1.19 |  |  | 百斯特/特思嘉工业电子/煊锐康 | 是 | 否 | 是
3 | 019.0045900 | 端子类 | 单排排母 180度/1*16PIN/2.54MM | 标准件 | 外购 | Pcs | 0.00 | 3 | 否 | CN4, CN7, CN9 | SKB700.0003200_V1.19 |  | 联益/煊锐康/龙科 |  | 是 | 是 | 否
3 | 019.0054700 | 端子组件类 | 天利创/金属端子台/T-60A-03 | 标准件 | 自制 | Pcs | 0.00 | 4 | 否 | P1, P2, P3, P4 | SKB700.0003200_V1.19 |  |  | 天利创 | 是 | 是 | 否
4 | 019.0054700-WW | 表面处理类 | 天利创/金属端子台/T-60A-03 （镀锡0.0006㎡） | 标准件 | 委外 | Pcs | 0.00 | 4 | 否 |  | 019.0054700_V1.0 |  |  |  | 否 | 否 | 否
5 | 019.0054700-NB | 素材类 | 天利创/金属端子台/T-60A-03 | 标准件 | 自制 | Pcs | 0.00 | 4 | 否 |  | 019.0054700-WW_V1.0 |  |  |  | 否 | 否 | 否
6 | 00E.0018800 | 钣材类 | 1.0*34mm黄铜料带 | 标准件 | 外购 | 千克 | 0.00 | 0.014544 | 否 |  | 019.0054700-NB_V1.0 |  |  |  | 否 | 否 | 否
6 | 00E.0019000 | 钣材类 | 2.0*24mm铁料带 | 标准件 | 外购 | 千克 | 0.00 | 0.008620 | 否 |  | 019.0054700-NB_V1.0 |  |  |  | 否 | 否 | 否
3 | 021.0009200 | 保险类 | FUSE/11.9*41.7*0.6 保险丝 | 标准件 | 外购 | Pcs | 0.00 | 1 | 否 | F1 | SKB700.0003200_V1.19 |  |  | 万达安 | 是 | 是 | 否
3 | 030.0017300 | 电感类 | DR2W6*8-100M/1.7A/10μH/18Ts/0.4 | 标准件 | 外购 | Pcs | 0.00 | 1 | 否 | L5 | SKB700.0003200_V1.19 |  | 星拓 | 3L COILS | 是 | 是 | 是
3 | 030.0001900 | 电感类 | PK0608-100K/10UH/19.5TS | 替代件 | 外购 | Pcs | 0.00 | 1 | 否 | L5 | SKB700.0003200_V1.19 |  |  | BHKJ | 是 | 否 | 是
3 | 030.0017500 | 电感类 | DR2W8*10-221K/0.7A/220μH/80Ts/0.29 | 标准件 | 外购 | Pcs | 0.00 | 1 | 否 | L6 | SKB700.0003200_V1.19 |  | 星拓 | 3L COILS | 是 | 是 | 是
3 | 030.0002000 | 电感类 | PK0810-221K-2A/220UH/82.5TS | 替代件 | 外购 | Pcs | 0.00 | 1 | 否 | L6 | SKB700.0003200_V1.19 |  | 三礼 |  | 是 | 是 | 否
3 | 030.0026201 | 电感类 | 电感 NPF225040*2/400UH/Φ1.5mm*3P/64TS | 标准件 | 外购 | Pcs | 0.00 | 1 | 否 | L3 | SKB700.0003200_V1.19 |  |  | 新量/大忠/英达特/可立克/宏丰光城/宝亿能 | 是 | 否 | 是
3 | 030.SK0001500 | 电感类 | TOK36H0026/240uH±12%/47Ts/φ0.25*16P*3P/DIP | 标准件 | 外购 | Pcs | 0.00 | 1 | 否 | L7 | SKB700.0003200_V1.19 |  |  | 瑞磁/杰普斯/宏丰光城 | 是 | 否 | 是
3 | 030.3000101 | 电感组件类 | MA055/2.0mH/Φ2.2/15TS | 标准件 | 自制 | Pcs | 0.00 | 1 | 否 | L4 | SKB700.0003200_V1.19 |  |  | 英达特/创世富尔/宝亿能 | 否 | 否 | 是
4 | 930.0005200 | 绝缘类 | 麦拉胶带13*1L*66M 淡黄色 CT280 普通型 | 标准件 | 外购 | 米 | 0.00 | 1 | 否 |  | 030.3000101-V1.01 | 2015090103 |  | 增华/正和兴 | 是 | 否 | 是
4 | 940.0002300 | 标签类 | 控制板条码标签 | 标准件 | 外购 | Pcs | 0.00 | 1 | 否 |  | 030.3000101-V1.01 |  |  | 启瑞/沛能/阳光 | 是 | 否 | 是
4 | 530.0016802 | PCB类 | 底板 T40.0*30.0*2.0mm FR-4 脚距18.0mm 排距22.0mm | 标准件 | 外购 | Pcs | 0.00 | 1 | 否 |  | 030.3000101-V1.01 | 2015062302/2016042501 |  | 利景/家和 | 是 | 否 | 是
4 | 530.0014100 | PCB底板 | t1.6*26*22mm | 标准件 | 外购 | Pcs | 0.00 | 1 | 否 |  | 030.3000101-V1.01 | 2015101901 |  | 利景 | 是 | 否 | 是
4 | 051.0001000 | 自干型凡立水 | KH-100自干型免洗凡立水 | 标准件 | 外购 | 千克 | 0.00 | 0.001200 | 否 |  | 030.3000101-V1.01 | 2018012502 |  | 凯耐特/ | 是 | 否 | 是
4 | 051.0000700 | 黑胶 | BG-610AB黑胶 | 标准件 | 外购 | 千克 | 0.00 | 0.008000 | 否 |  | 030.3000101-V1.01 |  | 拓格 |  | 是 | 是 | 否
4 | 047.0006900 | 纯锡条 | 纯锡条 GW-100 | 标准件 | 外购 | 千克 | 0.00 | 0.001000 | 否 |  | 030.3000101-V1.01 | 2015061301/2016010701 | 同方 | 同方 | 是 | 是 | 否
4 | 051.0001100 | 稀释剂 | KH-101自干型免洗凡立水稀释剂 | 标准件 | 外购 | 千克 | 0.00 | 0.001100 | 否 |  | 030.3000101-V1.01 | 2018012502 |  | 凯耐特 | 是 | 否 | 是
4 | 051.0001200 | 助焊剂 | KS800无铅免洗型助焊剂 | 标准件 | 外购 | 千克 | 0.00 | 0.003000 | 否 |  | 030.3000101-V1.01 | 2015111202/2016040601 |  | 凯耐特 | 是 | 否 | 是
4 | 030.3000101-WW | 电感类 | MA055/2.0mH/Φ2.2/15TS（委外加工） | 标准件 | 委外 | Pcs | 0.00 | 1 | 否 |  | 030.3000101-V1.01 |  |  |  | 否 | 否 | 否
5 | 046.0003200 | 磁芯 | 47*27*15C MA055 | 标准件 | 外购 | Pcs | 0.00 | 1 | 否 |  | 030.3000101-WW_V1.0 |  | 天铭 |  | 是 | 是 | 否
5 | 036.0001200 | 铜线 | 2.2Ф/漆包铜/180℃ | 标准件 | 外购 | 千克 | 0.00 | 0.079000 | 否 |  | 030.3000101-WW_V1.0 |  |  | 益达 | 是 | 是 | 否
3 | 031.0006000 | 防雷器 | 君耀1561KN20 脚距12.5 | 标准件 | 外购 | Pcs | 0.00 | 1 | 否 | MOV3 | SKB700.0003200_V1.19 |  | BRIGHTKING |  | 是 | 是 | 否
3 | 031.0006100 | 防雷器 | 君耀/102KD20-PF10 VDR-102KD20 | 标准件 | 外购 | Pcs | 0.00 | 2 | 否 | MOV1, MOV2 | SKB700.0003200_V1.19 |  | BRIGHTKING/ |  | 是 | 是 | 否
3 | 003.SK0000500 | 压敏电阻类 | 为勤/TVR20102KFY/1000V/100A/1W/10%/-40~+85°C/22mm/10mm/DIP | 替代件 | 外购 | Pcs | 0.00 | 2 | 否 | MOV1, MOV2 | SKB700.0003200_V1.19 |  | THINKING |  | 是 | 是 | 否
3 | 060.0020000 | 变压器DIP | 工频变压器 2000:2/EI24 | 标准件 | 外购 | Pcs | 0.00 | 1 | 否 | CT1 | SKB700.0003200_V1.19 |  |  | 宝惠/新量/大忠/可立克/瑞兹/宏丰光城 | 是 | 否 | 是
3 | 060.0025700 | 变压器类 | 高频变压器 15:200:15/EEL16 | 标准件 | 外购 | Pcs | 0.00 | 1 | 否 | TX7 | SKB700.0003200_V1.19 |  |  | 东金科技/宏丰光城 | 是 | 否 | 是
3 | 060.0025900 | 变压器类 | (A)高频变压器 34:34:34/EE16 | 标准件 | 外购 | Pcs | 0.00 | 2 | 否 | TX1, TX4 | SKB700.0003200_V1.19 |  |  | 东科/宏丰 | 是 | 否 | 是
3 | 060.0026000 | 变压器类 | (A)高频变压器 35:35:20:35/EE16 | 标准件 | 外购 | Pcs | 0.00 | 1 | 否 | TX5 | SKB700.0003200_V1.19 |  |  | 东科/宏丰 | 是 | 否 | 是
3 | 060.0026101 | 变压器类 | (A)高频变压器 48:34:48/EE16 | 标准件 | 外购 | Pcs | 0.00 | 2 | 否 | TX2, TX3 | SKB700.0003200_V1.19 |  |  | 东金科技/宏丰光城 | 是 | 否 | 是
3 | 060.0026300 | 变压器类 | 高频变压器 5:5:5:3:1:6/EE28 | 标准件 | 外购 | Pcs | 0.00 | 1 | 否 | TX6 | SKB700.0003200_V1.19 |  | 东金科技/宏丰光城/杰普斯/宝亿能 |  | 是 | 否 | 是
3 | 060.0026400 | 变压器类 | 高频变压器 5.5:2:10.5/EE55*2 | 标准件 | 外购 | Pcs | 0.00 | 1 | 否 | TX8 | SKB700.0003200_V1.19 |  | 东科 | 东金科技/可立克/杰普斯/宏丰光城 | 是 | 否 | 是
3 | 910.0005700 | 散热片类 | MHP-5K散热器1 78.8x52x44 | 标准件 | 外购 | Pcs | 0.00 | 1 | 否 | HS2 | SKB700.0003200_V1.19 |  |  | 万达安/正康 | 是 | 否 | 是
3 | 910.0005801 | 散热片类 | MHP-5K散热器2 78.8x50x42.8 | 标准件 | 外购 | Pcs | 0.00 | 2 | 否 | HS1，HS6 | SKB700.0003200_V1.19 |  |  | 万达安/正康 | 是 | 否 | 是
3 | 910.0005901 | 散热片类 | MHP-5K散热器3 78.8x50x85.8 | 标准件 | 外购 | Pcs | 0.00 | 1 | 否 | HS4 | SKB700.0003200_V1.19 |  |  | 万达安/正康 | 是 | 否 | 是
3 | 910.0006001 | 散热片类 | MHP-5K散热器4 78.8x50x198 | 标准件 | 外购 | Pcs | 0.00 | 1 | 否 | HS3 | SKB700.0003200_V1.19 |  |  | 万达安/正康 | 是 | 否 | 是
3 | 910.0006400 | 散热片类 | MHP-5K散热器8 41x10x4 | 标准件 | 外购 | Pcs | 0.00 | 1 | 否 | HSD67 | SKB700.0003200_V1.19 |  |  | 万达安/正康 | 是 | 否 | 是
3 | 910.0006500 | 散热片类 | MHP-5K散热器9 35x22x5 | 标准件 | 外购 | Pcs | 0.00 | 2 | 否 | HSQ40，HSU10 | SKB700.0003200_V1.19 |  |  | 正和兴/正康 | 是 | 否 | 是
3 | 920.0021900 | 塑胶类 | 电晶体盖 TR-04A-PBW | 标准件 | 外购 | Pcs | 0.00 | 1 | 否 | INSD72 | SKB700.0003200_V1.19 |  | 品基 |  | 是 | 是 | 否
3 | 930.0040201 | 绝缘类 | MHP-5K矽胶片1 SPK10 T=0.2 200X25 | 标准件 | 外购 | Pcs | 0.00 | 1 | 否 | 主板INV管K10绝缘片 | SKB700.0003200_V1.19 |  |  | 正和兴 | 是 | 否 | 是
3 | 930.0040501 | 绝缘类 | MHP-5K绝缘片2 FR-4 T=0.5 183x39.4 | 标准件 | 外购 | Pcs | 0.00 | 1 | 否 | DC散热片底层绝缘片 | SKB700.0003200_V1.19 |  |  | 正和兴 | 是 | 否 | 是
3 | 930.0040601 | 绝缘类 | MHP-5K绝缘片3 FR-4 T=0.5 183x32.7 | 标准件 | 外购 | Pcs | 0.00 | 1 | 否 | DC散热片上层绝缘片 | SKB700.0003200_V1.19 |  |  | 正和兴 | 是 | 否 | 是
3 | 930.0040701 | 绝缘类 | MHP-5K绝缘片4 FR700 T=0.25 200x32 | 标准件 | 外购 | Pcs | 0.00 | 1 | 否 | INV散热片绝缘片 | SKB700.0003200_V1.19 |  |  | 正和兴 | 是 | 否 | 是
3 | 930.0500701 | 绝缘类 | BUS电容/绝缘片/35mm | 标准件 | 外购 | Pcs | 0.00 | 2 | 否 | INS_C21,INS_C22 | SKB700.0003200_V1.19 |  |  | 家和 | 是 | 否 | 是
3 | 930.SK0001800 | 绝缘类 | Sunforce-BC 5000绝缘片1 FR-4,T=1.5,83.5x74mm | 标准件 | 外购 | Pcs | 0.00 | 1 | 否 | BAT正负铜排固定绝缘板 | SKB700.0003200_V1.19 |  |  | 正和兴 | 是 | 否 | 是
3 | 940.0002300 | 标签类 | 控制板条码标签 | 标准件 | 外购 | Pcs | 0.00 | 1 | 否 | PCB空白处 | SKB700.0003200_V1.19 |  |  | 启瑞/沛能/阳光 | 是 | 否 | 是
3 | 960.0000300 | 螺丝类 | M3*10三合一十字 | 标准件 | 外购 | Pcs | 0.00 | 12 | 否 | SC_D72，SC_Q5，SC_Q6，SC_Q8，SC_Q10，SC_Q64,SC_Q66,SC_Q67,SC_Q68,SC_Q69,SC_HS3_NTC,SC_HS4_NTC | SKB700.0003200_V1.19 |  |  | 启天/科达力/创屹泾/亿光隆/晋升泰 | 是 | 否 | 是
3 | 960.0000400 | 螺丝类 | M3*15三合一十字 | 标准件 | 外购 | Pcs | 0.00 | 11 | 否 | SC_HS1_A,SC_HS1_B,SC_HS2_A,SC_HS2_B,SC_HS3_A,SC_HS3_B,SC_HS3_C,SC_HS4_A,SC_HS4_B,SC_HS6_A,SC_HS6_B | SKB700.0003200_V1.19 |  |  | 启天/科达力/创屹泾/亿光隆/马成 | 是 | 否 | 是
3 | 960.0045700 | 螺丝类 | M5法兰螺母（镀镍） | 标准件 | 外购 | Pcs | 0.00 | 2 | 否 | 锁电池端保险丝 | SKB700.0003200_V1.19 |  | 昇沪 |  | 是 | 否 | 是
3 | 960.0045800 | 螺丝类 | M3X8三合一十字 | 标准件 | 外购 | Pcs | 0.00 | 25 | 否 | SC_D67, SC_Q40, SC_Q45, SC_Q46, SC_Q47, SC_Q48, SC_Q49, SC_Q50, SC_Q51, SC_Q52, SC_Q53, SC_Q54, SC_Q55, SC_Q56, SC_Q57, SC_Q58, SC_Q59, SC_Q60, SC_Q61, SC_Q62，SC_Q63, SC_Q65，SC_U10, SC_绝缘片1_A, SC_绝缘片1_B | SKB700.0003200_V1.19 |  |  | 马成五金 | 是 | 否 | 是
3 | 960.0046200 | 螺丝类 | 三合一六角十字，M3*8,镀镍 | 标准件 | 外购 | Pcs | 0.00 | 2 | 否 | SC_BAR2_A, SC_BAR2_B | SKB700.0003200_V1.19 |  |  | 创屹泾/晋升泰 | 是 | 是 | 是
3 | 970.0065601 | 铜排类 | MHP-5K铜排1 110x46.6x0.8 | 标准件 | 外购 | Pcs | 0.00 | 1 | 否 | BAR4 | SKB700.0003200_V1.19 |  |  | 万达安 | 是 | 否 | 是
3 | 970.0065701 | 铜排类 | MHP-5K铜排2 89X46.6x0.8 | 标准件 | 外购 | Pcs | 0.00 | 1 | 否 | BAR5 | SKB700.0003200_V1.19 |  |  | 万达安 | 是 | 否 | 是
3 | 970.0065801 | 铜排类 | MHP-5K铜排3 139x30x2mm | 标准件 | 外购 | Pcs | 0.00 | 1 | 否 | BAR3 | SKB700.0003200_V1.19 |  |  | 万达安 | 是 | 否 | 是
3 | 970.0065902 | 铜排类 | MHP-5K铜排4 133.8x30x2mm | 标准件 | 外购 | Pcs | 0.00 | 1 | 否 | BAR2 | SKB700.0003200_V1.19 |  |  | 万达安 | 是 | 否 | 是
3 | 970.0066000 | 铜排类 | MHP-5K铜排5 30x13x2 | 标准件 | 外购 | Pcs | 0.00 | 1 | 否 | BAR1 | SKB700.0003200_V1.19 |  | 万达安 |  | 是 | 否 | 是
3 | SKB710.0002400 | SMT贴片半成品 | (A)Sunforce-BC 5000 MAIN Board SMT | 标准件 | 自制 | Pcs | 0.00 | 1 | 否 |  | SKB700.0003200_V1.19 |  |  |  | 否 | 否 | 否
4 | 001.0000100 | 贴片电阻SMD | 3.3K/0603/F/SMD | 标准件 | 外购 | Pcs | 0.30 | 2 | 否 | R193, R209 | SKB710.0002400_V1.09 |  | YAGEO/TA-I/FH/WALSIN |  | 是 | 是 | 否
4 | 001.0000200 | 贴片电阻SMD | 30K/0603/F/SMD | 标准件 | 外购 | Pcs | 0.30 | 1 | 否 | R219 | SKB710.0002400_V1.09 |  | YAGEO/TA-I/FH/WALSIN |  | 是 | 是 | 否
4 | 001.0000700 | 贴片电阻SMD | 330K/1206/F/SMD | 标准件 | 外购 | Pcs | 0.30 | 16 | 否 | R67, R68, R69, R70, R71, R72, R73, R74, R75, R76, R77, R78, R79, R80, R81, R82 | SKB710.0002400_V1.09 |  | YAGEO/TA-I/WALSIN |  | 是 | 是 | 是
4 | 001.0000900 | 贴片电阻SMD | 100ohm/0603/F/SMD | 标准件 | 外购 | Pcs | 0.30 | 8 | 否 | R111, R129, R132, R135, R141, R147, R152, R157 | SKB710.0002400_V1.09 |  | YAGEO/TA-I/FH/WALSIN |  | 是 | 是 | 否
4 | 001.0001100 | 贴片电阻SMD | 1K/0603/F/SMD | 标准件 | 外购 | Pcs | 0.30 | 14 | 否 | R54, R105, R106, R110, R124, R137, R144, R149, R154, R159, R184, R216, R259, R262 | SKB710.0002400_V1.09 |  | YAGEO/TA-I/FH/WALSIN |  | 是 | 是 | 否
4 | 001.0001200 | 贴片电阻SMD | 20K/0603/F/SMD | 标准件 | 外购 | Pcs | 0.30 | 4 | 否 | R25, R26, R30, R31 | SKB710.0002400_V1.09 |  | YAGEO/TA-I/FH/WALSIN |  | 是 | 是 | 否
4 | 001.0001300 | 贴片电阻SMD | 2K/0603/F/SMD | 标准件 | 外购 | Pcs | 0.30 | 3 | 否 | R125, R126, R208 | SKB710.0002400_V1.09 |  | YAGEO/TA-I/FH/WALSIN |  | 是 | 是 | 否
4 | 001.0001400 | 贴片电阻SMD | 4.99K/0603/F/SMD | 标准件 | 外购 | Pcs | 0.30 | 3 | 否 | R50, R109, R203 | SKB710.0002400_V1.09 |  | YAGEO/TA-I/FH/WALSIN |  | 是 | 是 | 否
4 | 001.0001800 | 贴片电阻SMD | 100K/0603/F/SMD | 标准件 | 外购 | Pcs | 0.30 | 1 | 否 | R197 | SKB710.0002400_V1.09 |  | YAGEO/TA-I/WALSIN |  | 是 | 是 | 否
4 | 001.0002100 | 贴片电阻SMD | 10K/0603/F/SMD | 标准件 | 外购 | Pcs | 0.30 | 9 | 否 | R51, R64, R66, R103, R127, R128, R130, R207, R220 | SKB710.0002400_V1.09 |  | YAGEO/TA-I/FH/WALSIN |  | 是 | 是 | 否
4 | 001.0002500 | 贴片电阻SMD | 150ohm/0603/F/SMD | 标准件 | 外购 | Pcs | 0.30 | 4 | 否 | R22, R23, R27, R28 | SKB710.0002400_V1.09 |  | YAGEO/TA-I/FH/WALSIN |  | 是 | 是 | 否
4 | 001.0002600 | 贴片电阻SMD | 15K/0603/F/SMD | 标准件 | 外购 | Pcs | 0.30 | 4 | 否 | R21, R138, R143, R160 | SKB710.0002400_V1.09 |  | YAGEO/TA-I/FH/WALSIN |  | 是 | 是 | 否
4 | 001.0003900 | 贴片电阻SMD | 4.02K/0603/F/SMD | 标准件 | 外购 | Pcs | 0.30 | 2 | 否 | R116, R131 | SKB710.0002400_V1.09 |  | YAGEO/TA-I/FH/WALSIN |  | 是 | 是 | 否
4 | 001.0004300 | 贴片电阻SMD | 40.2K/0603/F/SMD | 标准件 | 外购 | Pcs | 0.30 | 2 | 否 | R191, R192 | SKB710.0002400_V1.09 |  | YAGEO/TA-I/FH/WALSIN |  | 是 | 是 | 否
4 | 001.0004500 | 贴片电阻SMD | 47K/0603/F/SMD | 标准件 | 外购 | Pcs | 0.30 | 1 | 否 | R186 | SKB710.0002400_V1.09 |  | YAGEO/TA-I/FH/WALSIN |  | 是 | 是 | 否
4 | 001.0004600 | 贴片电阻SMD | 49.9K/0603/F/SMD | 标准件 | 外购 | Pcs | 0.30 | 2 | 否 | R298, R299 | SKB710.0002400_V1.09 |  | YAGEO/TA-I/FH/WALSIN |  | 是 | 是 | 否
4 | 001.0005500 | 贴片电阻SMD | 0ohm/1206/J/SMD | 标准件 | 外购 | Pcs | 0.30 | 10 | 否 | R2, R3, R86, R91, R282, R283, R301, R303, R305, R307 | SKB710.0002400_V1.09 |  | YAGEO/TA-I/FH/WALSIN |  | 是 | 是 | 否
4 | 001.0005700 | 贴片电阻SMD | 100ohm/1206/F/SMD | 标准件 | 外购 | Pcs | 0.30 | 2 | 否 | R98, R108 | SKB710.0002400_V1.09 |  | YAGEO/TA-I/FH/WALSIN |  | 是 | 是 | 否
4 | 001.0005800 | 贴片电阻SMD | 10K/1206/F/SMD | 标准件 | 外购 | Pcs | 0.30 | 2 | 否 | R200, R261 | SKB710.0002400_V1.09 |  | YAGEO/TA-I/FH/WALSIN |  | 是 | 是 | 否
4 | 001.0005900 | 贴片电阻SMD | 10ohm/1206/F/SMD | 标准件 | 外购 | Pcs | 0.30 | 14 | 否 | R99, R100, R102, R104, R107, R117, R118, R119, R122, R123, R163, R166, R176, R180 | SKB710.0002400_V1.09 |  | YAGEO/TA-I/FH/WALSIN |  | 是 | 是 | 否
4 | 001.0006100 | 贴片电阻SMD | 1K/1206/F/SMD | 标准件 | 外购 | Pcs | 0.30 | 2 | 否 | R196, R260 | SKB710.0002400_V1.09 |  | YAGEO/TA-I/FH/WALSIN |  | 是 | 是 | 否
4 | 001.0006200 | 贴片电阻SMD | 1M/1206/F/SMD | 标准件 | 外购 | Pcs | 0.30 | 14 | 否 | R83, R84, R85, R88, R89, R90, R274, R275, R276, R277, R278, R279, R280, R281 | SKB710.0002400_V1.09 |  | YAGEO/TA-I/FH/WALSIN |  | 是 | 是 | 否
4 | 001.0006500 | 贴片电阻SMD | 200ohm/1206/J/SMD | 标准件 | 外购 | Pcs | 0.30 | 4 | 否 | R101, R113, R120, R121 | SKB710.0002400_V1.09 |  | YAGEO/TA-I/FH/WALSIN |  | 是 | 是 | 否
4 | 001.0007000 | 贴片电阻SMD | 499K/1206/F/SMD | 标准件 | 外购 | Pcs | 0.30 | 8 | 否 | R290, R291, R292, R293, R294, R295, R296, R297 | SKB710.0002400_V1.09 |  | YAGEO/TA-I/WALSIN |  | 是 | 是 | 否
4 | 001.0007800 | 贴片电阻SMD | 22ohm/1206/F | 标准件 | 外购 | Pcs | 0.30 | 19 | 否 | R212, R213, R214, R221, R222, R223, R224, R225, R226, R227, R228, R237, R238, R239, R240, R241, R242, R243, R244 | SKB710.0002400_V1.09 |  | YAGEO/TA-I/FH/WALSIN |  | 是 | 是 | 否
4 | 001.0008000 | 贴片电阻SMD | 100K/1206/F/SMD | 标准件 | 外购 | Pcs | 0.30 | 3 | 否 | R32, R35, R44 | SKB710.0002400_V1.09 |  | YAGEO/TA-I/WALSIN |  | 是 | 是 | 否
4 | 001.0008100 | 贴片电阻SMD | 2K/1206/F/SMD | 标准件 | 外购 | Pcs | 0.30 | 2 | 否 | R195, R267 | SKB710.0002400_V1.09 |  | YAGEO/TA-I/FH/WALSIN |  | 是 | 是 | 否
4 | 001.0008200 | 贴片电阻SMD | 499ohm/0603/F/SMD | 标准件 | 外购 | Pcs | 0.30 | 10 | 否 | R136, R139, R142, R145, R148, R150, R153, R155, R158, R161 | SKB710.0002400_V1.09 |  | YAGEO/TA-I/FH/WALSIN |  | 是 | 是 | 否
4 | 001.0008300 | 贴片电阻SMD | 200K/1206/F/SMD | 标准件 | 外购 | Pcs | 0.30 | 3 | 否 | R45, R46, R48 | SKB710.0002400_V1.09 |  | YAGEO/TA-I/WALSIN |  | 是 | 是 | 否
4 | 001.0008400 | 贴片电阻SMD | 49.9K/1206/F/SMD | 标准件 | 外购 | Pcs | 0.30 | 15 | 否 | R42, R43, R47, R52, R58, R60, R62, R63, R187, R188, R257, R258, R270, R271, R273 | SKB710.0002400_V1.09 |  | YAGEO/TA-I/FH/WALSIN |  | 是 | 是 | 否
4 | 001.0008700 | 贴片电阻SMD | 20K/1206/F/SMD | 标准件 | 外购 | Pcs | 0.30 | 1 | 否 | R181 | SKB710.0002400_V1.09 |  | YAGEO/TA-I/FH/WALSIN |  | 是 | 是 | 否
4 | 001.0009100 | 贴片电阻SMD | 240ohm/0603/F/SMD | 标准件 | 外购 | Pcs | 0.30 | 5 | 否 | R140, R146, R151, R156, R162 | SKB710.0002400_V1.09 |  | YAGEO/TA-I/FH/WALSIN |  | 是 | 是 | 否
4 | 001.0011600 | 贴片电阻SMD | 100R/0805/F | 标准件 | 外购 | Pcs | 0.30 | 1 | 否 | R204 | SKB710.0002400_V1.09 |  | YAGEO/TA-I/FH/WALSIN |  | 是 | 是 | 否
4 | 001.0011800 | 贴片电阻SMD | 4.99K/0805/F | 标准件 | 外购 | Pcs | 0.30 | 1 | 否 | R205 | SKB710.0002400_V1.09 |  | YAGEO/TA-I/FH/WALSIN |  | 是 | 是 | 否
4 | 001.0011900 | 贴片电阻SMD | 8.2K/0805/F/SMD | 标准件 | 外购 | Pcs | 0.30 | 2 | 否 | R182, R215 | SKB710.0002400_V1.09 |  | YAGEO/TA-I/FH/WALSIN |  | 是 | 是 | 否
4 | 001.0013100 | 贴片电阻SMD | 2K/0805/F | 标准件 | 外购 | Pcs | 0.30 | 2 | 否 | R170, R185 | SKB710.0002400_V1.09 |  | YAGEO/TA-I/FH/WALSIN |  | 是 | 是 | 否
4 | 001.0014000 | 贴片电阻SMD | 100ohm/2W/MF/8.7mm/J | 标准件 | 外购 | Pcs | 0.30 | 6 | 否 | R284, R285, R286, R287, R288, R289 | SKB710.0002400_V1.09 |  | THUNDER |  | 是 | 是 | 是
4 | 001.0015000 | 贴片电阻SMD | 2.49K/0603/F/SMD | 标准件 | 外购 | Pcs | 0.30 | 1 | 否 | R201 | SKB710.0002400_V1.09 |  | YAGEO/TA-I/FH/WALSIN |  | 是 | 是 | 否
4 | 001.0016000 | 贴片电阻SMD | 1.2K/0603/F/SMD | 标准件 | 外购 | Pcs | 0.30 | 1 | 否 | R217 | SKB710.0002400_V1.09 |  | YAGEO/TA-I/FH/WALSIN |  | 是 | 是 | 否
4 | 001.0016500 | 贴片电阻SMD | 47ohm/1206/F | 标准件 | 外购 | Pcs | 0.30 | 11 | 否 | R33, R34, R49, R53, R55, R56, R255, R256, R264, R268, R269 | SKB710.0002400_V1.09 |  | YAGEO/TA-I/FH/WALSIN |  | 是 | 是 | 否
4 | 001.0017100 | 贴片电阻SMD | 15K/1206/F | 标准件 | 外购 | Pcs | 0.30 | 4 | 否 | R174, R178, R179, R183 | SKB710.0002400_V1.09 |  | YAGEO/TA-I/FH/WALSIN |  | 是 | 是 | 否
4 | 001.0017300 | 贴片电阻SMD | 680ohm/2W/MF/8.7mm/J | 标准件 | 外购 | Pcs | 0.30 | 2 | 否 | R308, R309 | SKB710.0002400_V1.09 |  | THUNDER |  | 是 | 是 | 是
4 | 001.0017400 | 贴片电阻SMD | YAGEO 390R/0.25W/1206/F/–55 °C to +155 °C/SMT | 标准件 | 外购 | Pcs | 0.30 | 4 | 否 | R300, R302, R304, R306 | SKB710.0002400_V1.09 |  | YAGEO |  | 是 | 是 | 否
4 | 001.0022000 | 贴片电阻 | 38.3K/0603/F/SMD | 标准件 | 外购 | Pcs | 0.30 | 1 | 否 | R198 | SKB710.0002400_V1.09 |  | YAGEO/TA-I/FH/WALSIN |  | 是 | 是 | 否
4 | 001.0022200 | 贴片电阻 | 47K/1206/F/SMD | 标准件 | 外购 | Pcs | 0.30 | 16 | 否 | R229, R230, R231, R232, R233, R234, R235, R236, R245, R246, R247, R248, R249, R250, R251, R252 | SKB710.0002400_V1.09 |  | YAGEO/TA-I/FH/WALSIN |  | 是 | 是 | 否
4 | 001.0022600 | 贴片电阻 | 75ohm/1206/F/SMD | 标准件 | 外购 | Pcs | 0.30 | 2 | 否 | R24, R29 | SKB710.0002400_V1.09 |  | YAGEO/TA-I/FH/WALSIN |  | 是 | 是 | 否
4 | 001.0022700 | 贴片电阻 | 750ohm/1206/F/SMD | 标准件 | 外购 | Pcs | 0.30 | 2 | 否 | R65, R266 | SKB710.0002400_V1.09 |  | YAGEO/TA-I/FH/WALSIN |  | 是 | 是 | 否
4 | 001.0022800 | 贴片电阻 | 0.008Ω/3W/2512/F/SMD | 标准件 | 外购 | Pcs | 0.10 | 4 | 否 | R38, R39, R40, R41 | SKB710.0002400_V1.09 |  | YAGEO/RALEC |  | 是 | 是 | 否
4 | 001.0022900 | 贴片电阻 | 22Ω/1W//2512/F/SMD | 标准件 | 外购 | Pcs | 0.10 | 4 | 否 | R167, R168, R173, R194 | SKB710.0002400_V1.09 |  | YAGEO |  | 是 | 是 | 否
4 | 003.0002300 | 压敏电阻类 | SMCJ51A/51V/1500W/SMD | 标准件 | 外购 | Pcs | 0.00 | 16 | 否 | TVS1, TVS2, TVS3, TVS4, TVS5, TVS6, TVS7, TVS8, TVS9, TVS10, TVS11, TVS12, TVS13, TVS14, TVS15, TVS16 | SKB710.0002400_V1.09 |  | BRIGHTKING |  | 是 | 是 | 否
4 | 003.SK0001000 | 压敏电阻类 | 为勤/SMCJ51A/51V/18.2A/1W/-55~+150°C/7.11mm/4.2mm/SMD | 替代件 | 外购 | Pcs | 0.00 | 16 | 否 | TVS1, TVS2, TVS3, TVS4, TVS5, TVS6, TVS7, TVS8, TVS9, TVS10, TVS11, TVS12, TVS13, TVS14, TVS15, TVS16 | SKB710.0002400_V1.09 |  | THINKING |  | 是 | 是 | 否
4 | 005.0000100 | 贴片电容SMD | 100pF/50V/NPO/0603/J | 标准件 | 外购 | Pcs | 0.30 | 3 | 否 | C10, C13, C14 | SKB710.0002400_V1.09 |  | YAGEO/WALSIN |  | 是 | 是 | 否
4 | 005.0000200 | 贴片电容SMD | 220pF/50V/NPO/0603/J | 标准件 | 外购 | Pcs | 0.30 | 1 | 否 | C114 | SKB710.0002400_V1.09 |  | YAGEO/WALSIN |  | 是 | 是 | 否
4 | 005.0000800 | 贴片电容SMD | 1nF/50V/NPO/0603/J | 标准件 | 外购 | Pcs | 0.30 | 6 | 否 | C58, C103, C124, C127, C163, C164 | SKB710.0002400_V1.09 |  | YAGEO/WALSIN |  | 是 | 是 | 否
4 | 005.0001000 | 贴片电容SMD | 10nF/50V/X7R/0603/K | 标准件 | 外购 | Pcs | 0.30 | 6 | 否 | C54, C69, C105, C115, C130, C148 | SKB710.0002400_V1.09 |  | YAGEO/WALSIN |  | 是 | 是 | 否
4 | 005.0001100 | 贴片电容SMD | 100nF/50V/X7R/0603/K | 标准件 | 外购 | Pcs | 0.30 | 27 | 否 | C27, C49, C50, C59, C70, C72, C75, C77, C80, C81, C82, C83, C84, C86, C88, C89, C96, C97, C100, C104, C110, C113, C122, C125, C129, C159, C160 | SKB710.0002400_V1.09 |  | YAGEO/WALSIN |  | 是 | 是 | 否
4 | 005.0001500 | 贴片电容SMD | 2.2nF/50V/X7R/0603/K | 标准件 | 外购 | Pcs | 0.30 | 2 | 否 | C53, C66 | SKB710.0002400_V1.09 |  | YAGEO/WALSIN |  | 是 | 是 | 否
4 | 005.0002300 | 贴片电容SMD | 470pF/50V/NPO/0603/J | 标准件 | 外购 | Pcs | 0.30 | 2 | 否 | C106, C128 | SKB710.0002400_V1.09 |  | YAGEO/WALSIN |  | 是 | 是 | 否
4 | 005.0003400 | 贴片电容SMD | 220pF/1KV/NPO/1206/J | 标准件 | 外购 | Pcs | 0.30 | 1 | 否 | C123 | SKB710.0002400_V1.09 |  | YAGEO/WALSIN |  | 是 | 是 | 否
4 | 005.0003600 | 贴片电容SMD | 100pF/2KV/CC48-CG(NPO)/1206/J | 标准件 | 外购 | Pcs | 0.30 | 4 | 否 | C146, C147, C155, C156 | SKB710.0002400_V1.09 |  | TORCH/WALSIN |  | 是 | 是 | 否
4 | 005.0005000 | 贴片电容SMD | 100pF/2KV/1206/NP0/J | 替代件 | 外购 | Pcs | 0.30 | 4 | 否 | C146, C147, C155, C156 | SKB710.0002400_V1.09 |  | YAGEO/WALSIN |  | 是 | 是 | 否
4 | 005.0004000 | 贴片电容SMD | 4.7nF/1KV/CT48-2X1(X7R)/1206/K | 标准件 | 外购 | Pcs | 0.30 | 2 | 否 | C157, C158 | SKB710.0002400_V1.09 |  | TORCH/WALSIN |  | 是 | 是 | 否
4 | 005.0005500 | 贴片电容SMD | 10nF/50V/0805 X7R K | 标准件 | 外购 | Pcs | 0.30 | 2 | 否 | C32, C36 | SKB710.0002400_V1.09 |  | YAGEO/WALSIN |  | 是 | 是 | 否
4 | 005.0006700 | 贴片电容SMD | 3.3nF/50V/0603 X7R K | 标准件 | 外购 | Pcs | 0.30 | 1 | 否 | C57 | SKB710.0002400_V1.09 |  | YAGEO/WALSIN |  | 是 | 是 | 否
4 | 005.0007500 | 贴片电容SMD | 1UF/105/25V/X7R 0805/K | 标准件 | 外购 | Pcs | 0.30 | 4 | 否 | C73, C74, C78, C87 | SKB710.0002400_V1.09 |  | YAGEO/WALSIN |  | 是 | 是 | 否
4 | 005.0007600 | 贴片电容SMD | 1UF/105/25V/X7R 1206/K | 标准件 | 外购 | Pcs | 0.30 | 12 | 否 | C33, C43, C46, C48, C52, C56, C60, C61, C62, C63, C64, C68 | SKB710.0002400_V1.09 |  | YAGEO/WALSIN |  | 是 | 是 | 否
4 | 005.0014700 | 贴片电容 | CC1206KKX7R8BB106/10uF/25V/X7R/1206/K/SMD | 标准件 | 外购 | Pcs | 0.30 | 10 | 否 | C8, C9, C11, C12, C65, C67, C101, C102, C116, C117 | SKB710.0002400_V1.09 |  | YAGEO |  | 是 | 是 | 否
4 | 005.0012200 | 贴片电容 | TAIYO YUDEN/TMK316AB7106KL-T/10uF/25V/X7R/-55～125℃/1206/K/SMD | 替代件 | 外购 | Pcs | 0.30 | 10 | 否 | C8, C9, C11, C12, C65, C67, C101, C116, C117 | SKB710.0002400_V1.09 |  | TAIYO YUDEN |  | 是 | 是 | 否
4 | 007.0000700 | IC类 | AZ431AR-ATRE1/4PIN/125℃/SOT-89 | 标准件 | 外购 | Pcs | 0.00 | 1 | 否 | U15 | SKB710.0002400_V1.09 |  | BCD |  | 是 | 是 | 是
4 | 007.0000900 | IC类 | FOD3120SD/8PIN/100℃/SMT 8-Pin(Lead Bend) | 标准件 | 外购 | Pcs | 0.00 | 5 | 否 | U5, U6, U7, U8, U9 | SKB710.0002400_V1.09 |  | ON |  | 是 | 是 | 是
4 | 007.0034400 | IC类 | TLP350（LF1,TP1）/8Pin/100°C/ SMD | 替代件 | 外购 | Pcs | 0.00 | 5 | 否 | U5, U6, U7, U8, U9 | SKB710.0002400_V1.09 |  | TOSHIBA |  | 是 | 是 | 否
4 | 007.0035400 | IC类 | TLP352(TP1,F)/ 8PIN/125℃/SMT | 替代件 | 外购 | Pcs | 0.00 | 5 | 否 | U5, U6, U7, U8, U9 | SKB710.0002400_V1.09 |  | TOSHIBA |  | 是 | 是 | 否
4 | 007.0001800 | IC类 | OP07CSZ/8PIN/85℃/8-Lead SOIC_N | 标准件 | 外购 | Pcs | 0.00 | 1 | 否 | U2 | SKB710.0002400_V1.09 |  | ADI |  | 是 | 是 | 是
4 | 007.SK0001800 | IC类 | UTC/OP07CG/SOP-8/-40~85°C/SMD | 替代件 | 外购 | Pcs | 0.00 | 1 | 否 | U2 | SKB710.0002400_V1.09 |  | UTC |  | 是 | 是 | 否
4 | 007.0023700 | IC类 | 光耦 K1010-4B SMD TRU | 标准件 | 外购 | Pcs | 0.00 | 5 | 否 | U4, U14, U16, U20, U21 | SKB710.0002400_V1.09 |  | COSMO |  | 是 | 是 | 否
4 | 007.0023900 | IC类 | UC2845BD1/8PIN/150℃/SO8 | 标准件 | 外购 | Pcs | 0.00 | 2 | 否 | U12, U19 | SKB710.0002400_V1.09 |  | ST |  | 是 | 是 | 否
4 | 007.0037900 | IC类 | 仙童 IC MOC3051-M/6PIN/-40～85度/SMT | 标准件 | 外购 | Pcs | 0.00 | 4 | 否 | U22, U23, U24, U25 | SKB710.0002400_V1.09 |  | 仙童 |  | 是 | 是 | 否
4 | 007.0040500 | IC类 | IC KA3525A/16PIN/85℃/FAIRCHILD/DIP | 标准件 | 外购 | Pcs | 0.00 | 1 | 否 | U3 | SKB710.0002400_V1.09 |  | ON |  | 是 | 是 | 否
4 | 007.0040600 | IC类 | MC78M05CDTRKG/4PIN/125℃/DPAK-3/SMD | 标准件 | 外购 | Pcs | 0.00 | 1 | 否 | U13 | SKB710.0002400_V1.09 |  | ON |  | 是 | 是 | 否
4 | 008.0000200 | 二极管类SMD | BAT43W-E3-08/200mA/30V/0.2W/125℃/SOD123 | 标准件 | 外购 | Pcs | 0.00 | 7 | 否 | D33, D37, D40, D44, D48, D57, D62 | SKB710.0002400_V1.09 |  | VISHAY |  | 是 | 是 | 否
4 | 008.SK0002600 | 二极管类 | RECTRON/BAT43W/200mA/30V/125℃/SOD-123 | 替代件 | 外购 | Pcs | 0.00 | 7 | 否 | D33, D37, D40, D44, D48, D57, D62 | SKB710.0002400_V1.09 |  | RECTRON |  | 是 | 是 | 否
4 | 008.0000400 | 二极管类SMD | 1N4148W/150mA/75V/0.5W/150℃/SOD-123 | 标准件 | 外购 | Pcs | 0.00 | 31 | 否 | D15, D17, D19, D20, D21, D22, D25, D26, D29, D30, D34, D35, D38, D39, D41, D42, D45, D46, D49, D50, D55, D58, D59, D61, D64, D70, D76, D77, D78, D79, D80 | SKB710.0002400_V1.09 |  | PANJIT |  | 是 | 是 | 是
4 | 008.0005100 | 二极管类SMD | SS16-E3/61T/1A/60V/150℃/SMA | 标准件 | 外购 | Pcs | 0.00 | 5 | 否 | D6, D23, D24, D27, D28 | SKB710.0002400_V1.09 |  | VISHAY |  | 是 | 是 | 是
4 | 008.SK0002400 | 二极管类 | RECTRON/FM160V/1A/60V/-55-150℃/DO-214AC | 替代件 | 外购 | Pcs | 0.00 | 5 | 否 | D6, D23, D24, D27, D28 | SKB710.0002400_V1.09 |  | RECTRON |  | 是 | 是 | 否
4 | 008.0005700 | 二极管类SMD | ES3D-E3/57T/3A/200V/150℃/DO-214AB | 标准件 | 外购 | Pcs | 0.00 | 2 | 否 | D51, D60 | SKB710.0002400_V1.09 |  | VISHAY |  | 是 | 是 | 否
4 | 008.SK0002500 | 二极管类 | RECTRON/HFM303/3A/200V/-55-150℃/DO-214AB | 替代件 | 外购 | Pcs | 0.00 | 2 | 否 | D51, D60 | SKB710.0002400_V1.09 |  | RECTRON |  | 是 | 是 | 否
4 | 008.0006100 | 二极管类SMD | ES2D-E3/52T/2A/200V/150℃/DO-214AA(SMB) | 标准件 | 外购 | Pcs | 0.00 | 3 | 否 | D52, D56, D65 | SKB710.0002400_V1.09 |  | VISHAY |  | 是 | 是 | 否
4 | 008.0008200 | 二极管类SMD | UF2G/2A/400V/150℃/DO-214AA(SMB) | 标准件 | 外购 | Pcs | 0.00 | 4 | 否 | D32, D36, D43, D47 | SKB710.0002400_V1.09 |  | PANJIT |  | 是 | 是 | 否
4 | 008.0009900 | 二极管类SMT | MMSZ5248B/7mA/18V/0.5W/150℃/SOD-123 | 标准件 | 外购 | Pcs | 0.00 | 19 | 否 | ZD3, ZD4, ZD5, ZD6, ZD7, ZD8, ZD9, ZD10, ZD11, ZD12, ZD13, ZD14, ZD15, ZD16, ZD17, ZD18, ZD19, ZD21, ZD23 | SKB710.0002400_V1.09 |  | PANJIT |  | 是 | 是 | 否
4 | 008.0010000 | 二极管类SMT | MMSZ5256B/4.2mA/30V/0.5W/150℃/SOD-123 | 标准件 | 外购 | Pcs | 0.00 | 3 | 否 | ZD25, ZD26, ZD27 | SKB710.0002400_V1.09 |  | PANJIT |  | 是 | 是 | 否
4 | 008.0000600 | 二极管类SMD | MMSZ30T1G/10mA/30V/0.5W/150℃/SOD-123 | 替代件 | 外购 | Pcs | 0.00 | 3 | 否 | ZD25, ZD26, ZD27 | SKB710.0002400_V1.09 |  | ON |  | 是 | 是 | 是
4 | 008.0014800 | 二极管类 | MMSZ5245B/15V/0.5W/150℃/SOD-123 | 标准件 | 外购 | Pcs | 0.00 | 2 | 否 | ZD1, ZD2 | SKB710.0002400_V1.09 |  | PANJIT |  | 是 | 是 | 否
4 | 008.0016600 | 二极管SMD | BAT54SW/0.2A/30V/125℃/SOT-323 | 标准件 | 外购 | Pcs | 0.00 | 7 | 否 | D2, D3, D13, D14, D16, D18, D66 | SKB710.0002400_V1.09 |  | PANJIT |  | 是 | 是 | 否
4 | 008.0001300 | 二极管类SMD | BAT54SWT1G/0.2A/30V/0.2W/150℃/SOT-323 | 替代件 | 外购 | Pcs | 0.00 | 7 | 否 | D2, D3, D13, D14, D16, D18, D66 | SKB710.0002400_V1.09 |  | ON |  | 是 | 是 | 是
4 | 008.0008600 | 二极管类SMD | BAT54SW/0.2A/30V/0.2W/150℃/SOT-323 | 替代件 | 外购 | Pcs | 0.00 | 7 | 否 | D2, D3, D13, D14, D16, D18, D66 | SKB710.0002400_V1.09 |  | NEXPERIA |  | 是 | 是 | 否
4 | 008.0008500 | 二极管类SMD | BAT54SWT1G/0.2A/30V/0.2W/150℃/SOT-323 | 替代件 | 外购 | Pcs | 0.00 | 7 | 否 | D2, D3, D13, D14, D16, D18, D66 | SKB710.0002400_V1.09 |  | ON |  | 是 | 是 | 否
4 | 008.0020800 | 二极管SMD | PANJIT/ZMM55-C5V1/ 5.1V 0.1UA 0.5W 175℃/SMD | 标准件 | 外购 | Pcs | 0.00 | 3 | 否 | ZD20, ZD22, ZD24 | SKB710.0002400_V1.09 |  | PANJIT |  | 是 | 是 | 否
4 | 009.0000200 | 三极管类 | MMBT2222ALT1G/600mA/40V/150℃/NPN/SOT-23 | 标准件 | 外购 | Pcs | 0.00 | 7 | 否 | Q34, Q35, Q36, Q37, Q38, Q42, Q43 | SKB710.0002400_V1.09 |  | ON |  | 是 | 是 | 是
4 | 009.0032200 | 三极管类 | FAIRCHILD/MMBT2222A/1.0A/40V/350mW/-55～+150℃/SOT-23 3L | 替代件 | 外购 | Pcs | 0.00 | 7 | 否 | Q34, Q35, Q36, Q37, Q38, Q42, Q43 | SKB710.0002400_V1.09 |  | ON |  | 是 | 是 | 否
4 | 009.0032300 | 三极管类 | MCC/MMBT2222A/600mA/40V/350mW/-55℃～+150℃/SOT-23 | 替代件 | 外购 | Pcs | 0.00 | 7 | 否 | Q34, Q35, Q36, Q37, Q38, Q42, Q43 | SKB710.0002400_V1.09 |  | MCC |  | 是 | 是 | 否
4 | 009.0003200 | 三极管类 | NEXPERIA/PMBT2222A/600mA/40V/250mW/-65～+150℃/SOT23 | 替代件 | 外购 | Pcs | 0.00 | 7 | 否 | Q34, Q35, Q36, Q37, Q38, Q42, Q43 | SKB710.0002400_V1.09 |  | NEXPERIA |  | 是 | 是 | 否
4 | 009.0032500 | 三极管类 | Nexperia/PMBT2907A/600mA/60V/250mW/-65～+150℃/SOT-23 | 标准件 | 外购 | Pcs | 0.00 | 1 | 否 | Q7 | SKB710.0002400_V1.09 |  | NEXPERIA |  | 是 | 是 | 否
4 | 009.0000300 | 三极管类 | MMBT2907ALT1G/-600mA/-60V/150℃/PNP/SOT-23 | 替代件 | 外购 | Pcs | 0.00 | 1 | 否 | Q7 | SKB710.0002400_V1.09 |  | ON |  | 是 | 是 | 是
4 | 009.0000700 | 三极管类 | 2SC2873-Y/2A/50V/150℃/NPN/SMD | 标准件 | 外购 | Pcs | 0.00 | 8 | 否 | Q16, Q17, Q20, Q21, Q24, Q26, Q30, Q31 | SKB710.0002400_V1.09 |  | TOSHIBA |  | 是 | 是 | 是
4 | 009.0000800 | 三极管类 | 2SA1213-Y/-2A/-50V/150℃/PNP/SMD | 标准件 | 外购 | Pcs | 0.00 | 11 | 否 | Q9, Q11, Q12, Q18, Q19, Q22, Q23, Q25, Q27, Q32, Q33 | SKB710.0002400_V1.09 |  | TOSHIBA |  | 是 | 是 | 是
4 | 009.0002600 | 三极管类 | MMBT5401/PNP/-0.6A/-150V/SOT-23 | 标准件 | 外购 | Pcs | 0.00 | 1 | 否 | Q39 | SKB710.0002400_V1.09 |  | JCST |  | 是 | 是 | 否
4 | 009.0002700 | 三极管类 | MMBT5551/NPN/0.6A/160V/SOT-23 | 标准件 | 外购 | Pcs | 0.00 | 1 | 否 | Q41 | SKB710.0002400_V1.09 |  | JCST |  | 是 | 是 | 否
4 | 010.0003700 | MOS.IGBT SMD | MOS NTR4170N/2.3A/30V/150℃/N/SOT-23 | 标准件 | 外购 | Pcs | 0.00 | 2 | 否 | Q28, Q29 | SKB710.0002400_V1.09 |  | ON |  | 是 | 是 | 是
4 | 070.0001400 | MOS | AOS AO3400A ID=5.7A VDS=30V -55度到150度 SOT23 | 替代件 | 外购 | Pcs | 0.00 | 2 | 否 | Q28, Q29 | SKB710.0002400_V1.09 |  | AOS |  | 是 | 是 | 否
4 | 030.0025900 | 电感类 | CR6045-100M | 标准件 | 外购 | Pcs | 0.00 | 2 | 否 | L1, L2 | SKB710.0002400_V1.09 |  |  | 宝惠/新量/三礼电子 | 是 | 否 | 是
4 | 530.SK0000800 | PCB类 | (A)Sunforce-BC 5000 MAIN-POWER Board V1.01 2L 2mm 2OZ 343*289mm | 标准件 | 外购 | Pcs | 0.00 | 1 | 否 | PCB | SKB710.0002400_V1.09 |  |  | 雅信达 | 是 | 否 | 是
4 | 940.0012600 | 标签类 | 耐高温控制板标签35*7.5mm | 标准件 | 外购 | Pcs | 0.00 | 1 | 否 | PCB空白处 | SKB710.0002400_V1.09 |  |  | 阳光/义昌 | 是 | 否 | 是
4 | 960.0042700 | 螺丝类 | M3*0.5贴片螺母/紫铜镀锡(L=4mm，A=1.53mm，C=4.09mm，E=5.56mm)? | 标准件 | 外购 | Pcs | 0.00 | 2 | 否 | N1, N2 | SKB710.0002400_V1.09 |  |  | 创屹泾/马成五金 | 否 | 否 | 是
4 | 047.0012200 | 环保锡膏 | LF-RMAF8F2(Sn96.5Ag3.0Cu0.5) | 标准件 | 外购 | 千克 | 0.00 | 0.005000 | 否 |  | SKB710.0002400_V1.09 |  |  | 永安 | 是 | 否 | 是
4 | 047.0008500 | 环保锡膏 | SAC305 OM-338-PT 无铅无卤焊锡膏 Sn96.5%Ag3.0%Cu0.5% | 替代件 | 外购 | 千克 | 0.00 | 0.005000 | 否 |  | SKB710.0002400_V1.09 |  | 斯泰尔/ALPHA |  | 是 | 是 | 否
3 | 047.0009800 | 环保锡条 | Alpha-fry SAC 305 无铅波峰焊锡条 | 标准件 | 外购 | 千克 | 0.00 | 0.039400 | 否 |  | SKB700.0003200_V1.19 |  | Alpha(乐利成） | 千岛金属锡品有限公司 | 是 | 否 | 是
3 | 047.0001000 | 物耗类 | 无铅焊锡丝 Sn96.5 Ag3.0 Cu0.5 (Φ1.0mm) | 标准件 | 外购 | 千克 | 0.00 | 0.003000 | 否 |  | SKB700.0003200_V1.19 |  | 唯特偶/Alpha/千岛 |  | 是 | 是 | 否
3 | 045.0090900 | 其它类 | 丙烯酸三防漆B212 | 标准件 | 外购 | 升 | 0.00 | 0.001700 | 否 | 三防漆 | SKB700.0003200_V1.19 |  |  | Avago | 是 | 是 | 否
3 | 051.0002500 | 化工类 | 9661E(9661EM5)单组份室温硫化胶 | 标准件 | 外购 | 千克 | 0.00 | 0.025000 | 否 | PCB板上 | SKB700.0003200_V1.19 |  | 回天 |  | 是 | 是 | 否
2 | SKB700.0003301 | PCBA半成品 | Sunforce-BC 5000 CNTL Board DIP | 标准件 | 自制 | Pcs | 0.00 | 1 | 否 | CNTL 板 | SKST00.0005803_V1.06 |  |  |  | 否 | 否 | 是
3 | 006.0009900 | 直插电容DIP | AL 220UF/25V/YXF/105℃/8*11.5mm/3.5mm | 标准件 | 外购 | Pcs | 0.00 | 1 | 否 | C34 | SKB700.0003301_V1.09 |  | RUBYCON |  | 是 | 是 | 否
3 | 006.SK0004200 | 直插电容 | Capxon/220UF/25V/-40~105℃/铝电解电容/8*11.5mm/3.5mm/7000H/DIP | 替代件 | 外购 | Pcs | 0.00 | 1 | 否 | C34 | SKB700.0003301_V1.09 |  | CAPXON |  | 是 | 是 | 否
3 | 006.0028600 | 直插电容 | 1F/5.5V/F/85℃/9.5*21.5mm/5mm(DCLT 5R5 105) | 标准件 | 外购 | Pcs | 0.00 | 1 | 否 | C137 | SKB700.0003301_V1.09 |  | KORCHIP |  | 是 | 是 | 否
3 | 006.0031700 | 直插电容 | 电解电容47UF/50V/105℃/6.3*11MM | 标准件 | 外购 | Pcs | 0.00 | 1 | 否 | C93 | SKB700.0003301_V1.09 |  | CAPXON | 凯普松 | 是 | 是 | 否
3 | 006.SK0003500 | 直插电容 | TR047M050B6T11RRPA/直流滤波电容/中威/47uF/50V/TR/-25~105°C/铝电解电容/6.3*11mm/2.5mm/2000H/DIP | 替代件 | 外购 | Pcs | 0.00 | 1 | 否 | C93 | SKB700.0003301_V1.09 |  | JUNZL |  | 是 | 是 | 否
3 | 006.0031800 | 直插电容 | 电解电容100UF/25V/105℃/6.3*11MM | 标准件 | 外购 | Pcs | 0.00 | 6 | 否 | C39, C40, C43, C45, C48, C52 | SKB700.0003301_V1.09 |  | CAPXON | 凯普松 | 是 | 是 | 否
3 | 006.SK0003400 | 直插电容 | TR100M025B6T11RRPA/直流滤波电容/中威/100uF/25V/TR/-25~105°C/铝电解电容/6.3*11mm/2.5mm/2000H/DIP | 替代件 | 外购 | Pcs | 0.00 | 6 | 否 | C39, C40, C43, C45, C48, C52 | SKB700.0003301_V1.09 |  | JUNZL |  | 是 | 是 | 否
3 | 014.0000300 | 蜂鸣器DIP | TR9055-050YA/5Vdc/5mm脚距 | 标准件 | 外购 | Pcs | 0.00 | 1 | 否 | BUZ1 | SKB700.0003301_V1.09 |  | TENGLONG |  | 是 | 是 | 否
3 | 014.0000400 | 蜂鸣器类 | 锐创达/BMC9055-0527/5Vdc/-40℃～+85℃/DIP | 替代件 | 外购 | Pcs | 0.00 | 1 | 否 | BUZ1 | SKB700.0003301_V1.09 |  | RUICHUANGDA |  | 是 | 是 | 否
3 | 019.0003100 | 端子类 | 3Pin端子座 180度/1*3Pin/2.54mm | 标准件 | 外购 | Pcs | 0.00 | 1 | 否 | CN1 | SKB700.0003301_V1.09 |  |  | 深圳特思嘉/煊锐康 | 是 | 否 | 是
3 | 019.0025600 | 端子类 | 6PIN白色端子座 带锁扣/1*6PIN/180°/脚间距2.54mm | 标准件 | 外购 | Pcs | 0.00 | 2 | 否 | CN6, CN9 | SKB700.0003301_V1.09 |  |  | TXGA/煊锐康 | 是 | 否 | 是
3 | 019.0045701 | 端子类 | 联益/2.54单塑单排排针/ 90度/L=13.8/1*16PIN/2.54MM 普通反弯 | 标准件 | 外购 | Pcs | 0.00 | 3 | 否 | CN3, CN5, CN7 | SKB700.0003301_V1.09 |  | 联益/煊锐康/龙科 |  | 是 | 是 | 否
3 | 019.0046000 | 端子类 | 双排排针 180度/2*7PIN/2.54MM（拔掉PIN6） | 标准件 | 外购 | Pcs | 0.00 | 1 | 否 | CN2 | SKB700.0003301_V1.09 |  | 联益/煊锐康 |  | 是 | 是 | 否
3 | 019.0046200 | 端子类 | 简易牛角 180度/2*7PIN/2.54MM | 标准件 | 外购 | Pcs | 0.00 | 2 | 否 | CN4, CN10 | SKB700.0003301_V1.09 |  | 联益/煊锐康 |  | 是 | 是 | 否
3 | 019.SK0000500 | 端子类 | 简易牛角 180度/2*4PIN/2.54MM | 标准件 | 外购 | Pcs | 0.00 | 2 | 否 | CN11,CN12 | SKB700.0003301_V1.09 |  |  | 联益 | 是 | 是 | 否
3 | 045.SK0002600 | 其它类 | 聚氨酯三防漆 | 标准件 | 外购 | 升 | 0.00 | 0.000800 | 否 | 三防漆 | SKB700.0003301_V1.09 |  | 回天 |  | 是 | 是 | 否
3 | 047.0009800 | 环保锡条 | Alpha-fry SAC 305 无铅波峰焊锡条 | 标准件 | 外购 | 千克 | 0.00 | 0.005000 | 否 |  | SKB700.0003301_V1.09 |  | Alpha(乐利成） | 千岛金属锡品有限公司 | 是 | 否 | 是
3 | 051.0002500 | 化工类 | 9661E(9661EM5)单组份室温硫化胶 | 标准件 | 外购 | 千克 | 0.00 | 0.001000 | 否 | 电容点胶 | SKB700.0003301_V1.09 |  | 回天 |  | 是 | 是 | 否
3 | 940.0002300 | 标签类 | 控制板条码标签 | 标准件 | 外购 | Pcs | 0.00 | 1 | 否 | PCB空白处 | SKB700.0003301_V1.09 |  |  | 启瑞/沛能/阳光 | 是 | 否 | 是
3 | SKB710.0002501 | SMT贴片半成品 | Sunforce-BC 5000 CNTL Board SMT | 标准件 | 自制 | Pcs | 0.00 | 1 | 否 |  | SKB700.0003301_V1.09 |  |  |  | 否 | 否 | 否
4 | 001.0000100 | 贴片电阻SMD | 3.3K/0603/F/SMD | 标准件 | 外购 | Pcs | 0.30 | 5 | 否 | R1, R103, R107, R109, R112 | SKB710.0002501_V1.11 |  | YAGEO/TA-I/FH/WALSIN |  | 是 | 是 | 否
4 | 001.0000200 | 贴片电阻SMD | 30K/0603/F/SMD | 标准件 | 外购 | Pcs | 0.30 | 5 | 否 | R80, R83, R168, R175, R212 | SKB710.0002501_V1.11 |  | YAGEO/TA-I/FH/WALSIN |  | 是 | 是 | 否
4 | 001.0000500 | 贴片电阻SMD | 7.5K/0603/F/SMD | 标准件 | 外购 | Pcs | 0.30 | 2 | 否 | R218, R219 | SKB710.0002501_V1.11 |  | YAGEO/TA-I/FH/WALSIN |  | 是 | 是 | 否
4 | 001.0000800 | 贴片电阻SMD | 0ohm/0603/J/SMD | 标准件 | 外购 | Pcs | 0.30 | 10 | 否 | R22, R94, R96, R98, R99, R113, R115, R134, R199, R216 | SKB710.0002501_V1.11 |  | YAGEO/TA-I/FH/WALSIN |  | 是 | 是 | 否
4 | 001.0000900 | 贴片电阻SMD | 100ohm/0603/F/SMD | 标准件 | 外购 | Pcs | 0.30 | 26 | 否 | R15, R20, R118, R119, R129, R130, R137, R138, R146, R147, R154, R155, R164, R165, R171, R172, R176, R177, R204, R205, R207, R220, R221, R223, R224, R225 | SKB710.0002501_V1.11 |  | YAGEO/TA-I/FH/WALSIN |  | 是 | 是 | 否
4 | 001.0001100 | 贴片电阻SMD | 1K/0603/F/SMD | 标准件 | 外购 | Pcs | 0.30 | 19 | 否 | R21, R25, R50, R75, R76, R88, R140, R141, R142, R152, R156, R181, R185, R186, R187, R210, R211, R214, R226 | SKB710.0002501_V1.11 |  | YAGEO/TA-I/FH/WALSIN |  | 是 | 是 | 否
4 | 001.0001200 | 贴片电阻SMD | 20K/0603/F/SMD | 标准件 | 外购 | Pcs | 0.30 | 2 | 否 | R18, R84 | SKB710.0002501_V1.11 |  | YAGEO/TA-I/FH/WALSIN |  | 是 | 是 | 否
4 | 001.0001300 | 贴片电阻SMD | 2K/0603/F/SMD | 标准件 | 外购 | Pcs | 0.30 | 8 | 否 | R29, R43, R47, R51, R54, R106, R202, R203 | SKB710.0002501_V1.11 |  | YAGEO/TA-I/FH/WALSIN |  | 是 | 是 | 否
4 | 001.0001400 | 贴片电阻SMD | 4.99K/0603/F/SMD | 标准件 | 外购 | Pcs | 0.30 | 3 | 否 | R26, R169, R174 | SKB710.0002501_V1.11 |  | YAGEO/TA-I/FH/WALSIN |  | 是 | 是 | 否
4 | 001.0001500 | 贴片电阻SMD | 5.1K/0603/F/SMD | 标准件 | 外购 | Pcs | 0.30 | 5 | 否 | R74, R82, R85, R92, R93 | SKB710.0002501_V1.11 |  | YAGEO/TA-I/FH/WALSIN |  | 是 | 是 | 否
4 | 001.0001600 | 贴片电阻SMD | 510ohm/0603/F/SMD | 标准件 | 外购 | Pcs | 0.30 | 16 | 否 | R14, R35, R36, R37, R38, R39, R40, R41, R42, R45, R227, R228, R229, R230, R231, R232 | SKB710.0002501_V1.11 |  | YAGEO/TA-I/FH/WALSIN |  | 是 | 是 | 否
4 | 001.0001800 | 贴片电阻SMD | 100K/0603/F/SMD | 标准件 | 外购 | Pcs | 0.30 | 4 | 否 | R116, R122, R170, R179 | SKB710.0002501_V1.11 |  | YAGEO/TA-I/WALSIN |  | 是 | 是 | 否
4 | 001.0002100 | 贴片电阻SMD | 10K/0603/F/SMD | 标准件 | 外购 | Pcs | 0.30 | 45 | 否 | R2, R4, R16, R23, R30, R32, R44, R46, R48, R49, R52, R53, R55, R56, R57, R59, R62, R65, R67, R68, R69, R72, R77, R78, R87, R89, R110, R136, R139, R145, R148, R159, R161, R183, R184, R188, R193, R194, R195, R197, R198, R200, R201, R206, R222 | SKB710.0002501_V1.11 |  | YAGEO/TA-I/FH/WALSIN |  | 是 | 是 | 否
4 | 001.0003000 | 贴片电阻SMD | 2.7K/0603/F/SMD | 标准件 | 外购 | Pcs | 0.30 | 1 | 否 | R104 | SKB710.0002501_V1.11 |  | YAGEO/TA-I/FH/WALSIN |  | 是 | 是 | 否
4 | 001.0003100 | 贴片电阻SMD | 200K/0603/F/SMD | 标准件 | 外购 | Pcs | 0.30 | 3 | 否 | R157, R208, R209 | SKB710.0002501_V1.11 |  | YAGEO/TA-I/WALSIN |  | 是 | 是 | 否
4 | 001.0003600 | 贴片电阻SMD | 300K/0603/F/SMD | 标准件 | 外购 | Pcs | 0.30 | 1 | 否 | R9 | SKB710.0002501_V1.11 |  | YAGEO/TA-I/WALSIN |  | 是 | 是 | 否
4 | 001.0004000 | 贴片电阻SMD | 4.7K/0603/F/SMD | 标准件 | 外购 | Pcs | 0.30 | 2 | 否 | R192, R213 | SKB710.0002501_V1.11 |  | YAGEO/TA-I/FH/WALSIN |  | 是 | 是 | 否
4 | 001.0004400 | 贴片电阻SMD | 470K/0603/F/SMD | 标准件 | 外购 | Pcs | 0.30 | 1 | 否 | R81 | SKB710.0002501_V1.11 |  | YAGEO/TA-I/WALSIN |  | 是 | 是 | 否
4 | 001.0004500 | 贴片电阻SMD | 47K/0603/F/SMD | 标准件 | 外购 | Pcs | 0.30 | 1 | 否 | R13 | SKB710.0002501_V1.11 |  | YAGEO/TA-I/FH/WALSIN |  | 是 | 是 | 否
4 | 001.0004600 | 贴片电阻SMD | 49.9K/0603/F/SMD | 标准件 | 外购 | Pcs | 0.30 | 1 | 否 | R7 | SKB710.0002501_V1.11 |  | YAGEO/TA-I/FH/WALSIN |  | 是 | 是 | 否
4 | 001.0005000 | 贴片电阻SMD | 6.8K/0603/F/SMD | 标准件 | 外购 | Pcs | 0.30 | 1 | 否 | R151 | SKB710.0002501_V1.11 |  | YAGEO/TA-I/FH/WALSIN |  | 是 | 是 | 否
4 | 001.0006100 | 贴片电阻SMD | 1K/1206/F/SMD | 标准件 | 外购 | Pcs | 0.30 | 4 | 否 | R120, R124, R125, R126 | SKB710.0002501_V1.11 |  | YAGEO/TA-I/FH/WALSIN |  | 是 | 是 | 否
4 | 001.0009000 | 贴片电阻SMD | 27K/0603/F/SMD | 标准件 | 外购 | Pcs | 0.30 | 6 | 否 | R117, R123, R128, R131, R153, R158 | SKB710.0002501_V1.11 |  | YAGEO/TA-I/FH/WALSIN |  | 是 | 是 | 否
4 | 001.0010300 | 贴片电阻SMD | YC164-FR-0710KL 10k/0603/F/SMD | 标准件 | 外购 | Pcs | 0.30 | 1 | 否 | RA1 | SKB710.0002501_V1.11 |  | YAGEO | YAGEO/大毅/风华 | 是 | 是 | 是
4 | 001.0010700 | 贴片电阻SMD | 4.3K/0603/F | 标准件 | 外购 | Pcs | 0.30 | 4 | 否 | R135, R143, R144, R149 | SKB710.0002501_V1.11 |  | YAGEO/TA-I/FH/WALSIN |  | 是 | 是 | 否
4 | 001.0010900 | 贴片电阻SMD | 15K/0603/0.1% | 标准件 | 外购 | Pcs | 0.30 | 14 | 否 | R114, R121, R127, R133, R150, R160, R162, R163, R166, R167, R173, R178, R215, R217 | SKB710.0002501_V1.11 |  | YAGEO/FH | YAGEO/大毅/风华 | 是 | 是 | 否
4 | 001.0011300 | 贴片电阻SMD | 330R/0805/F | 标准件 | 外购 | Pcs | 0.30 | 1 | 否 | R196 | SKB710.0002501_V1.11 |  | YAGEO/TA-I/FH/WALSIN |  | 是 | 是 | 否
4 | 001.0013300 | 贴片电阻SMD | 220K/0603/F | 标准件 | 外购 | Pcs | 0.30 | 2 | 否 | R79, R90 | SKB710.0002501_V1.11 |  | YAGEO/TA-I/WALSIN |  | 是 | 是 | 否
4 | 001.0014900 | 贴片电阻SMD | 2.2K/0603/F/SMD | 标准件 | 外购 | Pcs | 0.30 | 2 | 否 | R189, R190 | SKB710.0002501_V1.11 |  | YAGEO/TA-I/FH/WALSIN |  | 是 | 是 | 否
4 | 001.0015000 | 贴片电阻SMD | 2.49K/0603/F/SMD | 标准件 | 外购 | Pcs | 0.30 | 7 | 否 | R24, R27, R28, R100, R102, R105, R111 | SKB710.0002501_V1.11 |  | YAGEO/TA-I/FH/WALSIN |  | 是 | 是 | 否
4 | 001.0021800 | 贴片电阻 | 12K/0603/F/SMD | 标准件 | 外购 | Pcs | 0.30 | 1 | 否 | R17 | SKB710.0002501_V1.11 |  | YAGEO/TA-I/FH/WALSIN |  | 是 | 是 | 否
4 | 001.0021900 | 贴片电阻 | 22K/0603/F/SMD | 标准件 | 外购 | Pcs | 0.30 | 1 | 否 | R19 | SKB710.0002501_V1.11 |  | YAGEO/TA-I/FH/WALSIN |  | 是 | 是 | 否
4 | 001.0022300 | 贴片电阻 | 51K/0603/F/SMD | 标准件 | 外购 | Pcs | 0.30 | 1 | 否 | R73 | SKB710.0002501_V1.11 |  | YAGEO/TA-I/FH/WALSIN |  | 是 | 是 | 否
4 | 001.0022400 | 贴片电阻 | 402K/0603/F/SMD | 标准件 | 外购 | Pcs | 0.30 | 1 | 否 | R180 | SKB710.0002501_V1.11 |  | YAGEO/TA-I/WALSIN |  | 是 | 是 | 否
4 | 005.0000100 | 贴片电容SMD | 100pF/50V/NPO/0603/J | 标准件 | 外购 | Pcs | 0.30 | 10 | 否 | C59, C81, C82, C86, C108, C112, C114, C118, C120, C127 | SKB710.0002501_V1.11 |  | YAGEO/WALSIN |  | 是 | 是 | 否
4 | 005.0000300 | 贴片电容SMD | 10nF/50V/X7R/0603/J | 标准件 | 外购 | Pcs | 0.30 | 19 | 否 | C19, C21, C56, C58, C61,C80, C87, C117, C126, C192, C194, C195, C196, C197, C198, C204, C206, C214, C216 | SKB710.0002501_V1.11 |  | YAGEO/WALSIN |  | 是 | 是 | 否
4 | 005.0000800 | 贴片电容SMD | 1nF/50V/NPO/0603/J | 标准件 | 外购 | Pcs | 0.30 | 46 | 否 | C22,C32,C33,C36,C38,C50,C51,C83,C84,C85,C88,C89,C90, C91,C92,C94,C95,C96,C97,C98,C99,C100,C104,C105,C106,C107,C110,C111,C119,C121,C122,C125,C188,C189,C190,C191,C193,C200,C201,C203,C209,C210,C212,C213,C217,C218 | SKB710.0002501_V1.11 |  | YAGEO/WALSIN |  | 是 | 是 | 否
4 | 005.0001100 | 贴片电容SMD | 100nF/50V/X7R/0603/K | 标准件 | 外购 | Pcs | 0.30 | 63 | 否 | C3, C4, C5, C6, C7, C8, C9, C10, C11, C12, C13, C14, C15, C16, C17, C25, C26, C31, C35, C37, C41, C42, C44, C46, C47, C49, C53, C57, C69, C70, C71, C72, C73, C74, C75, C76, C77, C78, C79, C101, C102, C103, C113, C115, C116, C123, C124, C128, C129, C130, C131, C132, C138, C139, C155, C202, C205, C211, C215, C219, C220, C221, C222 | SKB710.0002501_V1.11 |  | YAGEO/WALSIN |  | 是 | 是 | 否
4 | 005.0002500 | 贴片电容SMD | 22pF/50V/NPO/0603/J | 标准件 | 外购 | Pcs | 0.30 | 4 | 否 | C23, C29,C133, C134 | SKB710.0002501_V1.11 |  | YAGEO/WALSIN |  | 是 | 是 | 否
4 | 005.0003200 | 贴片电容SMD | 1uF/16V/Y5V/0603/Z | 标准件 | 外购 | Pcs | 0.30 | 3 | 否 | C109, C207, C208 | SKB710.0002501_V1.11 |  | YAGEO/WALSIN |  | 是 | 是 | 否
4 | 005.0005700 | 贴片电容SMD | 2.2uF/16V/0805 X7R K | 标准件 | 外购 | Pcs | 0.30 | 2 | 否 | C27, C28 | SKB710.0002501_V1.11 |  | YAGEO/WALSIN |  | 是 | 是 | 否
4 | 005.0007600 | 贴片电容SMD | 1UF/105/25V/X7R 1206/K | 标准件 | 外购 | Pcs | 0.30 | 2 | 否 | C24, C30 | SKB710.0002501_V1.11 |  | YAGEO/WALSIN |  | 是 | 是 | 否
4 | 005.0008600 | 贴片电容SMD | 6.8pF/50V/NPO/0603/C/T | 标准件 | 外购 | Pcs | 0.30 | 2 | 否 | C135, C136 | SKB710.0002501_V1.11 |  | YAGEO/WALSIN |  | 是 | 是 | 否
4 | 007.0001100 | IC类 | LM239DR/14PIN/85℃/SOIC (D) | 标准件 | 外购 | Pcs | 0.00 | 1 | 否 | U20 | SKB710.0002501_V1.11 |  | TI |  | 是 | 是 | 是
4 | 007.0001200 | IC类 | LM258DRG3/8PIN/85℃/SOIC(D) | 标准件 | 外购 | Pcs | 0.00 | 1 | 否 | U4 | SKB710.0002501_V1.11 |  | TI |  | 是 | 是 | 否
4 | 007.0027700 | IC类 | LM258DR/8PIN/85℃/SOIC(D) | 替代件 | 外购 | Pcs | 0.00 | 1 | 否 | U4 | SKB710.0002501_V1.11 |  | TI |  | 是 | 是 | 否
4 | 007.0001400 | IC类 | MC14081BDR2G/14PIN/125℃/SOIC-14(Pb-Free) | 标准件 | 外购 | Pcs | 0.00 | 2 | 否 | U19, U21 | SKB710.0002501_V1.11 |  | ON |  | 是 | 是 | 是
4 | 007.0001800 | IC类 | OP07CSZ/8PIN/85℃/8-Lead SOIC_N | 标准件 | 外购 | Pcs | 0.00 | 1 | 否 | U23 | SKB710.0002501_V1.11 |  | ADI |  | 是 | 是 | 是
4 | 007.SK0001800 | IC类 | UTC/OP07CG/SOP-8/-40~85°C/SMD | 替代件 | 外购 | Pcs | 0.00 | 1 | 否 | U23 | SKB710.0002501_V1.11 |  | UTC |  | 是 | 是 | 否
4 | 007.0004100 | IC类 | PCF8563T/8PIN/85℃/SO8 | 标准件 | 外购 | Pcs | 0.00 | 1 | 否 | U9 | SKB710.0002501_V1.11 |  | PHILIPS |  | 是 | 是 | 是
4 | 007.0008900 | IC类 | TLV1117LV33DCYR/4PIN/125℃/SOT223(DCY) | 标准件 | 外购 | Pcs | 0.00 | 1 | 否 | U6 | SKB710.0002501_V1.11 |  | TI |  | 是 | 是 | 是
4 | 007.0011200 | IC类 | AT24C08C-SSHM-T/SOIC-8P/125℃/SMD | 标准件 | 外购 | Pcs | 0.00 | 1 | 否 | U5 | SKB710.0002501_V1.11 |  | ATMEL |  | 是 | 是 | 否
4 | 007.0012100 | IC类 | ULN2003AIDR/16PIN/105℃/SOIC-D | 标准件 | 外购 | Pcs | 0.00 | 2 | 否 | U17, U18 | SKB710.0002501_V1.11 |  | TI |  | 是 | 是 | 否
4 | 007.SK0004400 | IC类 | UTC/ULN2003G-S16-R/16PIN/-40℃~85℃/SOP-16 | 替代件 | 外购 | Pcs | 0.00 | 2 | 否 | U17, U18 | SKB710.0002501_V1.11 |  | UTC | 创迪峰 | 是 | 是 | 否
4 | 007.0013600 | IC类 | TL074ID/IDT/14PIN/105℃/SO-14 | 标准件 | 外购 | Pcs | 0.00 | 4 | 否 | U14, U15, U16, U22 | SKB710.0002501_V1.11 |  | ST |  | 是 | 是 | 否
4 | 007.SK0001900 | IC类 | UTC/TL074G/SOP-14/-20~85°C/SMD | 替代件 | 外购 | Pcs | 0.00 | 4 | 否 | U14, U15, U16, U22 | SKB710.0002501_V1.11 |  | UTC |  | 是 | 是 | 否
4 | 007.0055200 | IC类 | TI/TL074HIDR/SOIC(14)/－40-125℃ | 替代件 | 外购 | Pcs | 0.00 | 4 | 否 | U14, U15, U16, U22 | SKB710.0002501_V1.11 |  | TI |  | 是 | 是 | 否
4 | 007.0040100 | IC类 | MC74VHC1GT08DTT1G/5PIN/125℃/TSOP-5/ON/SMD | 标准件 | 外购 | Pcs | 0.00 | 4 | 否 | U8, U10, U11, U12 | SKB710.0002501_V1.11 |  | ON |  | 是 | 是 | 否
4 | 007.0040300 | IC类 | TMS320F2809PZA/100PIN/85℃/TI/LQFP | 标准件 | 外购 | Pcs | 0.00 | 1 | 否 | U3 | SKB710.0002501_V1.11 |  | TI |  | 是 | 是 | 否
4 | 007.0040400 | IC类 | TPS3307-18DR/8PIN/85℃/TI/SOIC | 标准件 | 外购 | Pcs | 0.00 | 1 | 否 | U2 | SKB710.0002501_V1.11 |  | TI |  | 是 | 是 | 否
4 | 007.0045600 | IC类 | TI/TLV1117LV18DCYR/4PIN/125℃/SOT223 | 标准件 | 外购 | Pcs | 0.00 | 1 | 否 | U7 | SKB710.0002501_V1.11 |  | TI |  | 是 | 是 | 否
4 | 007.SK0000400 | IC类 | STM32F030CCT6/48PIN/85℃/ST/LQFP | 标准件 | 外购 | Pcs | 0.00 | 1 | 否 | U1 | SKB710.0002501_V1.11 |  | ST |  | 是 | 是 | 否
4 | 008.0000200 | 二极管类SMD | BAT43W-E3-08/200mA/30V/0.2W/125℃/SOD123 | 标准件 | 外购 | Pcs | 0.00 | 5 | 否 | D2, D3, D5, D7, D9 | SKB710.0002501_V1.11 |  | VISHAY |  | 是 | 是 | 否
4 | 008.SK0002600 | 二极管类 | RECTRON/BAT43W/200mA/30V/125℃/SOD-123 | 替代件 | 外购 | Pcs | 0.00 | 5 | 否 | D2, D3, D5, D7, D9 | SKB710.0002501_V1.11 |  | RECTRON |  | 是 | 是 | 否
4 | 008.0025900 | 二极管类 | 美微科/BAT43W/200mA/30V/0.2W/125℃/SOD123 | 替代件 | 外购 | Pcs | 0.00 | 5 | 否 | D2, D3, D5, D7, D9 | SKB710.0002501_V1.11 |  | MCC |  | 是 | 是 | 否
4 | 008.0000400 | 二极管类SMD | 1N4148W/150mA/75V/0.5W/150℃/SOD-123 | 标准件 | 外购 | Pcs | 0.00 | 2 | 否 | D11, D33 | SKB710.0002501_V1.11 |  | PANJIT |  | 是 | 是 | 是
4 | 008.0036100 | 二极管类 | MCC/1N4148W/150mA/100V/400mW/−65∼+150℃/SOD-123 | 替代件 | 外购 | Pcs | 0.00 | 2 | 否 | D11, D33 | SKB710.0002501_V1.11 |  | MCC |  | 是 | 是 | 否
4 | 008.0013300 | 贴片二极管 | 17-21SYGC-S530-XX-TR8/Yellow Green0805/25mA/5V/60mW/85℃ | 标准件 | 外购 | Pcs | 0.00 | 1 | 否 | LED1 | SKB710.0002501_V1.11 |  | EVERLIGHT |  | 是 | 是 | 否
4 | 008.0016600 | 二极管SMD | BAT54SW/0.2A/30V/125℃/SOT-323 | 标准件 | 外购 | Pcs | 0.00 | 31 | 否 | D4, D6, D8, D10, D12, D13, D14, D15, D16, D17, D18, D19, D20, D21, D22, D23, D24, D25, D26, D27, D28, D29, D30, D32, D34, D35, D36, D37, D38, D39, D40 | SKB710.0002501_V1.11 |  | PANJIT |  | 是 | 是 | 否
4 | 008.0008600 | 二极管类SMD | BAT54SW/0.2A/30V/0.2W/150℃/SOT-323 | 替代件 | 外购 | Pcs | 0.00 | 31 | 否 | D4, D6, D8, D10, D12, D13, D14, D15, D16, D17, D18, D19, D20, D21, D22, D23, D24, D25, D26, D27, D28, D29, D30, D32, D34, D35, D36, D37, D38, D39, D40 | SKB710.0002501_V1.11 |  | NEXPERIA |  | 是 | 是 | 否
4 | 008.0026000 | 二极管类 | 美微科/BAT54SWT-TP/0.2A/30V/0.2W/150℃/SOT-323 | 替代件 | 外购 | Pcs | 0.00 | 31 | 否 | D4, D6, D8, D10, D12, D13, D14, D15, D16, D17, D18, D19, D20, D21, D22, D23, D24, D25, D26, D27, D28, D29, D30, D32, D34, D35, D36, D37, D38, D39, D40 | SKB710.0002501_V1.11 |  | MCC |  | 是 | 是 | 否
4 | 009.0003200 | 三极管类 | NEXPERIA/PMBT2222A/600mA/40V/250mW/-65～+150℃/SOT23 | 标准件 | 外购 | Pcs | 0.00 | 1 | 否 | Q4 | SKB710.0002501_V1.11 |  | NEXPERIA |  | 是 | 是 | 否
4 | 010.0014000 | MOS.IGBT | MOS IRLML0060TRPbF/2.7A/60V/150℃/SOT-23 | 标准件 | 外购 | Pcs | 0.00 | 1 | 否 | Q1 | SKB710.0002501_V1.11 |  | INFINEON |  | 是 | 是 | 否
4 | 030.0006800 | 电感类 | SNR6020-100M/10uH/1.4A | 标准件 | 外购 | Pcs | 0.00 | 2 | 否 | L1, L2 | SKB710.0002501_V1.11 |  | 三礼电子 |  | 是 | 否 | 是
4 | 039.0000600 | 晶振类SMD | SJK-6C-20.000-20-20-30-F-B-30-H/20MHz/85℃/SMD | 标准件 | 外购 | Pcs | 0.00 | 1 | 否 | XL1 | SKB710.0002501_V1.11 |  | SJK |  | 是 | 是 | 是
4 | 039.0001000 | 晶振类SMD | SJK-6C-8.000-20-20-30-F-B-30-H/8MHz/85℃/SMD | 标准件 | 外购 | Pcs | 0.00 | 1 | 否 | XL2 | SKB710.0002501_V1.11 |  | SJK |  | 是 | 是 | 是
4 | 039.0001600 | 晶振 | SJK/32.768KHz/-40°-85°/3.2*1.5mm | 标准件 | 外购 | Pcs | 0.00 | 1 | 否 | XL3 | SKB710.0002501_V1.11 |  | SJK |  | 是 | 是 | 否
4 | 047.0012200 | 环保锡膏 | LF-RMAF8F2(Sn96.5Ag3.0Cu0.5) | 标准件 | 外购 | 千克 | 0.00 | 0.002000 | 否 |  | SKB710.0002501_V1.11 |  |  | 永安 | 是 | 否 | 是
4 | 047.0008500 | 环保锡膏 | SAC305 OM-338-PT 无铅无卤焊锡膏 Sn96.5%Ag3.0%Cu0.5% | 替代件 | 外购 | 千克 | 0.00 | 0.002000 | 否 |  | SKB710.0002501_V1.11 |  | 斯泰尔/ALPHA |  | 是 | 是 | 否
4 | 530.SK0000900 | PCB类 | Sunforce-BC 5000 CNTL Board V1.02 4L 1.6MM 1OZ 177*65MM 260*187MM | 标准件 | 外购 | Pcs | 0.00 | 1 | 否 | PCB | SKB710.0002501_V1.11 |  |  | 雅信达 | 是 | 否 | 是
4 | 940.0012600 | 标签类 | 耐高温控制板标签35*7.5mm | 标准件 | 外购 | Pcs | 0.00 | 1 | 否 | PCB空白处 | SKB710.0002501_V1.11 |  |  | 阳光/义昌 | 是 | 否 | 是
3 | 047.0001000 | 物耗类 | 无铅焊锡丝 Sn96.5 Ag3.0 Cu0.5 (Φ1.0mm) | 标准件 | 外购 | 千克 | 0.00 | 0.001000 | 否 |  | SKB700.0003301_V1.09 |  | 唯特偶/Alpha/千岛 |  | 是 | 是 | 否
2 | SKB700.0003400 | PCBA半成品 | (A)Sunforce-BC 5000 MPPT Board DIP | 标准件 | 自制 | Pcs | 0.00 | 1 | 否 | MPPT 板 | SKST00.0005803_V1.06 |  |  |  | 否 | 否 | 是
3 | 002.0000100 | 插件电阻DIP | 50K/3W/RGC/5mm/J | 标准件 | 外购 | Pcs | 0.00 | 4 | 否 | R46, R62，R42, R58 | SKB700.0003400_V1.12 |  | KHX/CCO |  | 是 | 是 | 否
3 | 002.0001800 | 插件电阻DIP | 100Ω/2W/CF/***/J | 标准件 | 外购 | Pcs | 0.00 | 2 | 否 | R57, R59 | SKB700.0003400_V1.12 |  | KHX |  | 是 | 是 | 否
3 | 002.0005100 | 插件电阻 | 20Ω/3W/MFR/18mm/F | 标准件 | 外购 | Pcs | 0.00 | 2 | 否 | R56, R64 | SKB700.0003400_V1.12 |  | KHX/CCO |  | 是 | 是 | 否
3 | 002.0005800 | 插件电阻 | 2W/200K/J,R2WA-5.0 | 标准件 | 外购 | Pcs | 0.00 | 2 | 否 | R40, R41 | SKB700.0003400_V1.12 |  | CCO |  | 是 | 是 | 否
3 | 002.0008800 | 插件电阻 | 无感绕线电阻 NKNP 2W 0.62R 5%（无感） | 标准件 | 外购 | Pcs | 0.00 | 2 | 否 | R51, R69 | SKB700.0003400_V1.12 |  | CCO |  | 是 | 是 | 否
3 | 006.0001500 | 直插电容DIP | Y2 1nF/250VAC/16*8mm/7.5mm/M | 标准件 | 外购 | Pcs | 0.00 | 4 | 否 | C1, C2, C3, C4 | SKB700.0003400_V1.12 |  | STE |  | 是 | 是 | 是
3 | 006.0001701 | 直插电容DIP | Y2 472/250VAC 11*4.5*9mm/7.5mm/M | 标准件 | 外购 | Pcs | 0.00 | 4 | 否 | C29, C30, C31, C32 | SKB700.0003400_V1.12 |  | STE |  | 是 | 是 | 否
3 | 006.0004200 | 直插电容DIP | Y2 0.0047uF/300Vac/17.5*5*9.5mm/15mm/K | 标准件 | 外购 | Pcs | 0.00 | 2 | 否 | C35, C48 | SKB700.0003400_V1.12 |  | FARATRONIC |  | 是 | 是 | 是
3 | 006.0009900 | 直插电容DIP | AL 220UF/25V/YXF/105℃/8*11.5mm/3.5mm | 标准件 | 外购 | Pcs | 0.00 | 4 | 否 | C36, C44, C54, C55 | SKB700.0003400_V1.12 |  | RUBYCON |  | 是 | 是 | 否
3 | 006.SK0004200 | 直插电容 | Capxon/220UF/25V/-40~105℃/铝电解电容/8*11.5mm/3.5mm/7000H/DIP | 替代件 | 外购 | Pcs | 0.00 | 4 | 否 | C36, C44, C54, C55 | SKB700.0003400_V1.12 |  | CAPXON |  | 是 | 是 | 否
3 | 006.0010100 | 直插电容DIP | AL 33UF/450V/BXC/16*25mm/7.5mm | 标准件 | 外购 | Pcs | 0.00 | 2 | 否 | C33, C34 | SKB700.0003400_V1.12 |  | RUBYCON |  | 是 | 是 | 否
3 | 006.0023200 | 小型铝电解电容器 | BXC/16*20/33μF/450V | 替代件 | 外购 | Pcs | 0.00 | 2 | 否 | C33, C34 | SKB700.0003400_V1.12 |  | RUBYCON |  | 是 | 是 | 否
3 | 006.0020700 | 电解电容DIP | 47UF/100V/105℃/10*12.5MM | 标准件 | 外购 | Pcs | 0.00 | 1 | 否 | C50 | SKB700.0003400_V1.12 |  | SAMXON |  | 是 | 是 | 否
3 | 006.SK0002800 | 直插电容 | 直流滤波电容/丰宾/47uF/100V/铝电解电容/10*12.5mm/P=5mm/M/DIP | 替代件 | 外购 | Pcs | 0.00 | 1 | 否 | C50 | SKB700.0003400_V1.12 |  | CAPXON |  | 是 | 是 | 否
3 | 006.0030700 | 直插电容DIP | 瓷片电容，680PF,±10%,1KVDC ,Y5P | 标准件 | 外购 | Pcs | 0.00 | 4 | 否 | C43, C45, C52, C53 | SKB700.0003400_V1.12 |  | JEC |  | 是 | 是 | 否
3 | 006.0030800 | 直插电容 | 薄膜电容0.47U/630V/85℃/脚距22.5mm/J | 标准件 | 外购 | Pcs | 0.00 | 4 | 否 | C5, C10, C11, C49 | SKB700.0003400_V1.12 |  | HJC |  | 是 | 是 | 否
3 | 006.SK0003100 | 直插电容 | 吸收电容/威迪/474J/630V/薄膜电容/25.5*14.8mm/P=22.5mm/J/DIP | 替代件 | 外购 | Pcs | 0.00 | 4 | 否 | C5, C10, C11, C49 | SKB700.0003400_V1.12 |  | WINDAY |  | 是 | 是 | 否
3 | 006.0030900 | 直插电容 | 薄膜电容1u/100V/105℃/J/脚距 5MM | 标准件 | 外购 | Pcs | 0.00 | 2 | 否 | C46, C51 | SKB700.0003400_V1.12 |  | HJC | 鹏港 | 是 | 是 | 否
3 | 006.SK0003000 | 直插电容 | 吸收电容/威迪/105J/100V/薄膜电容/7.2*11mm/P=5mm/J/DIP | 替代件 | 外购 | Pcs | 0.00 | 2 | 否 | C46, C51 | SKB700.0003400_V1.12 |  | WINDAY |  | 是 | 是 | 否
3 | 006.0031500 | 直插电容 | 电解电容22UF/50V/105℃/5*11MM | 标准件 | 外购 | Pcs | 0.00 | 2 | 否 | C6, C7 | SKB700.0003400_V1.12 |  | CAPXON | 凯普松 | 是 | 是 | 否
3 | 006.SK0003300 | 直插电容 | TR022M050B0511RRPA/直流滤波电容/中威/22uF/50V/TR/-25~105°C/铝电解电容/5*11mm/2mm2000H/DIP | 替代件 | 外购 | Pcs | 0.00 | 2 | 否 | C6, C7 | SKB700.0003400_V1.12 |  | JUNZL |  | 是 | 是 | 否
3 | 006.0031600 | 直插电容 | 电解电容47UF/25V/85℃/8*7MM/脚距 3.5MM | 标准件 | 外购 | Pcs | 0.00 | 4 | 否 | C14, C15, C24, C25 | SKB700.0003400_V1.12 |  | CAPXON | 凯普松 | 是 | 是 | 否
3 | 006.0068800 | 插件电容 | X2/威迪/224K/310VAC P=15 D2-7 L15 | 标准件 | 外购 | Pcs | 0.00 | 1 | 否 | C28 | SKB700.0003400_V1.12 |  | WINDAY |  | 是 | 是 | 否
3 | 006.SK0001100 | 直插电容 | CapXon/270μF/500V/ -25℃~105℃/25mm*50mm/10mm/3000Hrs/UK271M500N500A | 标准件 | 外购 | Pcs | 0.00 | 1 | 否 | C63 | SKB700.0003400_V1.12 |  | CAPXON |  | 是 | 是 | 否
3 | 008.0004500 | 二极管类DIP | MUR4100EG/4A/1000V/XX/175℃/DO41 | 标准件 | 外购 | Pcs | 0.00 | 1 | 否 | D15 | SKB700.0003400_V1.12 |  | ON |  | 是 | 是 | 否
3 | 008.0021100 | 二极管 | PANJIT/MUR460M/4A 600V DO201AD | 标准件 | 外购 | Pcs | 0.00 | 2 | 否 | D14, D17 | SKB700.0003400_V1.12 |  | PANJIT | PANJIT | 是 | 是 | 否
3 | 009.0001200 | 三极管类 | 2SC3840/1A/600V/150℃/NPN/DIP | 标准件 | 外购 | Pcs | 0.00 | 2 | 否 | Q6, Q8 | SKB700.0003400_V1.12 |  | NEC |  | 是 | 是 | 是
3 | 009.0002900 | 三极管类 | KSC5026M/1.5A/800V20W/150℃/NPN/TO-126/Fairchild | 替代件 | 外购 | Pcs | 0.00 | 2 | 否 | Q6, Q8 | SKB700.0003400_V1.12 |  | ON |  | 是 | 是 | 否
3 | 010.0004300 | MOS.IGBT DIP | IGBT FGH60N60SMD/60A/600V/175℃/TO-247 | 标准件 | 外购 | Pcs | 0.00 | 2 | 否 | Q1, Q2 | SKB700.0003400_V1.12 |  | ON |  | 是 | 是 | 是
3 | 010.0012300 | MOS | IXTP3N100P/3A/1000V/150℃/N/TO-220 | 标准件 | 外购 | Pcs | 0.00 | 2 | 否 | Q7, Q9 | SKB700.0003400_V1.12 |  | IXYS |  | 是 | 是 | 否
3 | 012.0001400 | 热敏电阻类 | 20ohm/TH/5mm/M(SCK10202MSY) | 标准件 | 外购 | Pcs | 0.00 | 1 | 否 | NTC1 | SKB700.0003400_V1.12 |  | THINKING |  | 是 | 是 | 否
3 | 012.0001700 | 热敏电阻类 | NTSA0153HZ170A/15K±3%/线长150±10MM | 标准件 | 外购 | Pcs | 0.00 | 1 | 否 | HS1_NTC | SKB700.0003400_V1.12 |  | THINKING |  | 是 | 是 | 否
3 | 012.SK0000300 | 热敏电阻类 | 科敏/CWF4 15KH4150 UL1430 22# 白色 L=150MM/耐压1500Vac(3S) | 替代件 | 外购 | Pcs | 0.00 | 1 | 否 | HS1_NTC | SKB700.0003400_V1.12 |  | KEMIT | 科敏 | 是 | 否 | 是
3 | 013.0000200 | 传感器类 | HX 20-P/20A/4V | 标准件 | 外购 | Pcs | 0.00 | 1 | 否 | HCT1 | SKB700.0003400_V1.12 |  | LEM |  | 是 | 是 | 是
3 | 018.0438100 | 线材 | MOV板 GND线 AWG18 L=160MM G/Y | 标准件 | 外购 | Pcs | 0.00 | 1 | 否 | W1 | SKB700.0003400_V1.12 |  |  | 煊锐康 | 是 | 否 | 是
3 | 018.SK0004100 | 线材类 | PV连接线 棕色线 AWG12 L=80MM | 标准件 | 外购 | Pcs | 0.00 | 1 | 否 | SC1 | SKB700.0003400_V1.12 |  |  | 煊锐康 | 是 | 否 | 是
3 | 018.SK0004200 | 线材类 | PV连接线 蓝色线 AWG12 L=80MM | 标准件 | 外购 | Pcs | 0.00 | 1 | 否 | SC2 | SKB700.0003400_V1.12 |  |  | 煊锐康 | 是 | 否 | 是
3 | 019.0001400 | 端子类 | 2Pin端子座 180度/1*2Pin/2.54mm | 标准件 | 外购 | Pcs | 0.00 | 2 | 否 | CN1,CN2 | SKB700.0003400_V1.12 |  | XANRUI | 特思嘉/龙科/煊锐康 | 是 | 否 | 是
3 | 019.0008200 | 端子类 | 连接器/VH针座/3.96mm间距/2P/180/M | 标准件 | 外购 | Pcs | 0.00 | 1 | 否 | CN4 | SKB700.0003400_V1.12 |  | 煊锐 | 特思嘉 | 是 | 是 | 是
3 | 019.SK0000500 | 端子类 | 简易牛角 180度/2*4PIN/2.54MM | 标准件 | 外购 | Pcs | 0.00 | 1 | 否 | CN3 | SKB700.0003400_V1.12 |  |  | 联益 | 是 | 是 | 否
3 | 019.0018600 | 端子类 | 4P PITCH=2.54 90度白色端子 | 标准件 | 外购 | Pcs | 0.00 | 1 | 否 | CN5 | SKB700.0003400_V1.12 |  | 煊锐康/龙科 |  | 是 | 是 | 否
3 | 021.SK0000300 | 保险丝类 | STB1300A/B,250VAC,3A,Tamfuse | 标准件 | 外购 | Pcs | 0.00 | 1 | 否 | F1 | SKB700.0003400_V1.12 |  | Tamfuse/台名 |  | 是 | 是 | 否
3 | 030.3000101 | 电感组件类 | MA055/2.0mH/Φ2.2/15TS | 标准件 | 自制 | Pcs | 0.00 | 1 | 否 | L1 | SKB700.0003400_V1.12 |  |  | 英达特/创世富尔/宝亿能 | 否 | 否 | 是
4 | 930.0005200 | 绝缘类 | 麦拉胶带13*1L*66M 淡黄色 CT280 普通型 | 标准件 | 外购 | 米 | 0.00 | 1 | 否 |  | 030.3000101-V1.01 | 2015090103 |  | 增华/正和兴 | 是 | 否 | 是
4 | 940.0002300 | 标签类 | 控制板条码标签 | 标准件 | 外购 | Pcs | 0.00 | 1 | 否 |  | 030.3000101-V1.01 |  |  | 启瑞/沛能/阳光 | 是 | 否 | 是
4 | 530.0016802 | PCB类 | 底板 T40.0*30.0*2.0mm FR-4 脚距18.0mm 排距22.0mm | 标准件 | 外购 | Pcs | 0.00 | 1 | 否 |  | 030.3000101-V1.01 | 2015062302/2016042501 |  | 利景/家和 | 是 | 否 | 是
4 | 530.0014100 | PCB底板 | t1.6*26*22mm | 标准件 | 外购 | Pcs | 0.00 | 1 | 否 |  | 030.3000101-V1.01 | 2015101901 |  | 利景 | 是 | 否 | 是
4 | 051.0001000 | 自干型凡立水 | KH-100自干型免洗凡立水 | 标准件 | 外购 | 千克 | 0.00 | 0.001200 | 否 |  | 030.3000101-V1.01 | 2018012502 |  | 凯耐特/ | 是 | 否 | 是
4 | 051.0000700 | 黑胶 | BG-610AB黑胶 | 标准件 | 外购 | 千克 | 0.00 | 0.008000 | 否 |  | 030.3000101-V1.01 |  | 拓格 |  | 是 | 是 | 否
4 | 047.0006900 | 纯锡条 | 纯锡条 GW-100 | 标准件 | 外购 | 千克 | 0.00 | 0.001000 | 否 |  | 030.3000101-V1.01 | 2015061301/2016010701 | 同方 | 同方 | 是 | 是 | 否
4 | 051.0001100 | 稀释剂 | KH-101自干型免洗凡立水稀释剂 | 标准件 | 外购 | 千克 | 0.00 | 0.001100 | 否 |  | 030.3000101-V1.01 | 2018012502 |  | 凯耐特 | 是 | 否 | 是
4 | 051.0001200 | 助焊剂 | KS800无铅免洗型助焊剂 | 标准件 | 外购 | 千克 | 0.00 | 0.003000 | 否 |  | 030.3000101-V1.01 | 2015111202/2016040601 |  | 凯耐特 | 是 | 否 | 是
4 | 030.3000101-WW | 电感类 | MA055/2.0mH/Φ2.2/15TS（委外加工） | 标准件 | 委外 | Pcs | 0.00 | 1 | 否 |  | 030.3000101-V1.01 |  |  |  | 否 | 否 | 否
5 | 046.0003200 | 磁芯 | 47*27*15C MA055 | 标准件 | 外购 | Pcs | 0.00 | 1 | 否 |  | 030.3000101-WW_V1.0 |  | 天铭 |  | 是 | 是 | 否
5 | 036.0001200 | 铜线 | 2.2Ф/漆包铜/180℃ | 标准件 | 外购 | 千克 | 0.00 | 0.079000 | 否 |  | 030.3000101-WW_V1.0 |  |  | 益达 | 是 | 是 | 否
3 | 030.SK0001200 | 电感类 | TOK16H0019/8uH/10Ts/φ0.65*1P/DIP | 标准件 | 外购 | Pcs | 0.00 | 1 | 否 | L2 | SKB700.0003400_V1.12 |  |  | 瑞磁/杰普斯 | 是 | 否 | 是
3 | 048.0010100 | 整流桥 | PANJIT，GBU8M,1000V,8A | 标准件 | 外购 | Pcs | 0.00 | 1 | 否 | BR1 | SKB700.0003400_V1.12 |  | PANJIT |  | 是 | 是 | 否
3 | 060.SK0001900 | 变压器类 | 高频变压器 30:59/EE10 | 标准件 | 外购 | Pcs | 0.00 | 1 | 否 | TX1 | SKB700.0003400_V1.12 |  |  | 瑞磁/宏丰光城 | 是 | 否 | 是
3 | 060.SK0002000 | 变压器类 | 高频变压器 23:90:62:90/EEL16 | 标准件 | 外购 | Pcs | 0.00 | 2 | 否 | TX2, TX3 | SKB700.0003400_V1.12 |  |  | 瑞磁/宏丰光城 | 是 | 否 | 是
3 | 910.0006500 | 散热片类 | MHP-5K散热器9 35x22x5 | 标准件 | 外购 | Pcs | 0.00 | 2 | 否 | HSQ7, HSQ9 | SKB700.0003400_V1.12 |  |  | 正和兴/正康 | 是 | 否 | 是
3 | 910.SK0001100 | 散热片 | Sunforce-BC 5000散热器 54.5x21.5x55mm | 标准件 | 外购 | Pcs | 0.00 | 1 | 否 | HS1 | SKB700.0003400_V1.12 |  |  | 万达安/正康 | 是 | 否 | 是
3 | 930.SK0003700 | 绝缘类 | BC5000矽胶片1 SPK10 T=0.2 55x28mm | 标准件 | 外购 | Pcs | 0.00 | 1 | 否 | 垫在HS1（D1、Q1、Q2）上 | SKB700.0003400_V1.12 |  |  | 家和 | 是 | 否 | 是
3 | 930.SK0001900 | 绝缘类 | Sunforce-BC 5000绝缘片2 FR-4,T=0.5,56x17.5mm | 标准件 | 外购 | Pcs | 0.00 | 1 | 否 | HS1_绝缘片 | SKB700.0003400_V1.12 |  |  | 正和兴 | 是 | 否 | 是
3 | 940.0002300 | 标签类 | 控制板条码标签 | 标准件 | 外购 | Pcs | 0.00 | 1 | 否 | 控制板条码标签 | SKB700.0003400_V1.12 |  |  | 启瑞/沛能/阳光 | 是 | 否 | 是
3 | 960.0000300 | 螺丝类 | M3*10三合一十字 | 标准件 | 外购 | Pcs | 0.00 | 5 | 否 | SC_D1, SC_Q1, SC_Q2, SCMHS1_A, SCMHS1_B | SKB700.0003400_V1.12 |  |  | 启天/科达力/创屹泾/亿光隆/晋升泰 | 是 | 否 | 是
3 | 960.0045800 | 螺丝类 | M3X8三合一十字 | 标准件 | 外购 | Pcs | 0.00 | 3 | 否 | SC_Q7, SC_Q9, SC_HS1_NTC | SKB700.0003400_V1.12 |  |  | 马成五金 | 是 | 否 | 是
3 | 970.0066500 | 铜排类 | MHP-5K铜排10 8.8x9.2x5x1 | 标准件 | 外购 | Pcs | 0.00 | 2 | 否 | P1, P2 | SKB700.0003400_V1.12 |  |  | 万达安 | 是 | 否 | 是
3 | SKB710.0002300 | SMT贴片半成品 | (A)Sunforce-BC 5000 MPPT Board SMT | 标准件 | 自制 | Pcs | 0.00 | 1 | 否 |  | SKB700.0003400_V1.12 |  |  |  | 否 | 否 | 否
4 | 001.0000200 | 贴片电阻SMD | 30K/0603/F/SMD | 标准件 | 外购 | Pcs | 0.30 | 2 | 否 | R54, R72 | SKB710.0002300_V1.08 |  | YAGEO/TA-I/FH/WALSIN |  | 是 | 是 | 否
4 | 001.0000500 | 贴片电阻SMD | 7.5K/0603/F/SMD | 标准件 | 外购 | Pcs | 0.30 | 2 | 否 | R34, R35 | SKB710.0002300_V1.08 |  | YAGEO/TA-I/FH/WALSIN |  | 是 | 是 | 否
4 | 001.0000700 | 贴片电阻SMD | 330K/1206/F/SMD | 标准件 | 外购 | Pcs | 0.30 | 8 | 否 | R14, R15, R16, R17, R18, R19, R20, R21 | SKB710.0002300_V1.08 |  | YAGEO/TA-I/WALSIN |  | 是 | 是 | 是
4 | 001.0000900 | 贴片电阻SMD | 100ohm/0603/F/SMD | 标准件 | 外购 | Pcs | 0.30 | 1 | 否 | R29 | SKB710.0002300_V1.08 |  | YAGEO/TA-I/FH/WALSIN |  | 是 | 是 | 否
4 | 001.0001100 | 贴片电阻SMD | 1K/0603/F/SMD | 标准件 | 外购 | Pcs | 0.30 | 2 | 否 | R49, R68 | SKB710.0002300_V1.08 |  | YAGEO/TA-I/FH/WALSIN |  | 是 | 是 | 否
4 | 001.0001200 | 贴片电阻SMD | 20K/0603/F/SMD | 标准件 | 外购 | Pcs | 0.30 | 2 | 否 | R55, R73 | SKB710.0002300_V1.08 |  | YAGEO/TA-I/FH/WALSIN |  | 是 | 是 | 否
4 | 001.0001500 | 贴片电阻SMD | 5.1K/0603/F/SMD | 标准件 | 外购 | Pcs | 0.30 | 2 | 否 | R36, R37 | SKB710.0002300_V1.08 |  | YAGEO/TA-I/FH/WALSIN |  | 是 | 是 | 否
4 | 001.0002100 | 贴片电阻SMD | 10K/0603/F/SMD | 标准件 | 外购 | Pcs | 0.30 | 2 | 否 | R52, R70 | SKB710.0002300_V1.08 |  | YAGEO/TA-I/FH/WALSIN |  | 是 | 是 | 否
4 | 001.0002600 | 贴片电阻SMD | 15K/0603/F/SMD | 标准件 | 外购 | Pcs | 0.30 | 1 | 否 | R23 | SKB710.0002300_V1.08 |  | YAGEO/TA-I/FH/WALSIN |  | 是 | 是 | 否
4 | 001.0001800 | 贴片电阻SMD | 100K/0603/F/SMD | 标准件 | 外购 | Pcs | 0.30 | 2 | 否 | R53, R71 | SKB710.0002300_V1.08 |  | YAGEO/TA-I/WALSIN |  | 是 | 是 | 否
4 | 001.0003800 | 贴片电阻SMD | 3K/0603/F/SMD | 标准件 | 外购 | Pcs | 0.30 | 2 | 否 | R38, R39 | SKB710.0002300_V1.08 |  | YAGEO/TA-I/FH/WALSIN |  | 是 | 是 | 否
4 | 001.0004500 | 贴片电阻SMD | 47K/0603/F/SMD | 标准件 | 外购 | Pcs | 0.30 | 2 | 否 | R50, R67 | SKB710.0002300_V1.08 |  | YAGEO/TA-I/FH/WALSIN |  | 是 | 是 | 否
4 | 001.0005500 | 贴片电阻SMD | 0ohm/1206/J/SMD | 标准件 | 外购 | Pcs | 0.30 | 1 | 否 | R27 | SKB710.0002300_V1.08 |  | YAGEO/TA-I/FH/WALSIN |  | 是 | 是 | 否
4 | 001.0005900 | 贴片电阻SMD | 10ohm/1206/F/SMD | 标准件 | 外购 | Pcs | 0.30 | 2 | 否 | R8, R12 | SKB710.0002300_V1.08 |  | YAGEO/TA-I/FH/WALSIN |  | 是 | 是 | 否
4 | 001.0006200 | 贴片电阻SMD | 1M/1206/F/SMD | 标准件 | 外购 | Pcs | 0.30 | 6 | 否 | R43, R44, R45, R60, R61, R63 | SKB710.0002300_V1.08 |  | YAGEO/TA-I/FH/WALSIN |  | 是 | 是 | 否
4 | 001.0006600 | 贴片电阻SMD | 20ohm/1206/F/SMD | 标准件 | 外购 | Pcs | 0.30 | 1 | 否 | R25 | SKB710.0002300_V1.08 |  | YAGEO/TA-I/FH/WALSIN |  | 是 | 是 | 否
4 | 001.0007800 | 贴片电阻SMD | 22ohm/1206/F | 标准件 | 外购 | Pcs | 0.30 | 2 | 否 | R48, R65 | SKB710.0002300_V1.08 |  | YAGEO/TA-I/FH/WALSIN |  | 是 | 是 | 否
4 | 001.0008100 | 贴片电阻SMD | 2K/1206/F/SMD | 标准件 | 外购 | Pcs | 0.30 | 2 | 否 | R6, R7 | SKB710.0002300_V1.08 |  | YAGEO/TA-I/FH/WALSIN |  | 是 | 是 | 否
4 | 001.0008400 | 贴片电阻SMD | 49.9K/1206/F/SMD | 标准件 | 外购 | Pcs | 0.30 | 5 | 否 | R1, R2, R3, R10, R13 | SKB710.0002300_V1.08 |  | YAGEO/TA-I/FH/WALSIN |  | 是 | 是 | 否
4 | 001.0010900 | 贴片电阻SMD | 15K/0603/0.1% | 标准件 | 外购 | Pcs | 0.30 | 2 | 否 | R32, R33 | SKB710.0002300_V1.08 |  | YAGEO/FH | YAGEO/大毅/风华 | 是 | 是 | 否
4 | 001.0011900 | 贴片电阻SMD | 8.2K/0805/F/SMD | 标准件 | 外购 | Pcs | 0.30 | 2 | 否 | R47, R66 | SKB710.0002300_V1.08 |  | YAGEO/TA-I/FH/WALSIN |  | 是 | 是 | 否
4 | 001.0012800 | 贴片电阻SMD | 300R/1206/F | 标准件 | 外购 | Pcs | 0.30 | 1 | 否 | R30 | SKB710.0002300_V1.08 |  | YAGEO/TA-I/FH/WALSIN |  | 是 | 是 | 否
4 | 001.0014600 | 贴片电阻SMD | 30ohm/1206/F/SMD | 标准件 | 外购 | Pcs | 0.30 | 1 | 否 | R31 | SKB710.0002300_V1.08 |  | YAGEO/TA-I/FH/WALSIN |  | 是 | 是 | 否
4 | 001.0014800 | 贴片电阻SMD | 1.5K/1206/F/SMD | 标准件 | 外购 | Pcs | 0.30 | 1 | 否 | R28 | SKB710.0002300_V1.08 |  | YAGEO/TA-I/FH/WALSIN |  | 是 | 是 | 否
4 | 001.0015900 | 贴片电阻SMD | 510ohm/1206/F/SMD | 标准件 | 外购 | Pcs | 0.30 | 1 | 否 | R26 | SKB710.0002300_V1.08 |  | YAGEO/TA-I/FH/WALSIN |  | 是 | 是 | 否
4 | 001.0016500 | 贴片电阻SMD | 47ohm/1206/F | 标准件 | 外购 | Pcs | 0.30 | 2 | 否 | R9, R11 | SKB710.0002300_V1.08 |  | YAGEO/TA-I/FH/WALSIN |  | 是 | 是 | 否
4 | 001.0022700 | 贴片电阻 | 750ohm/1206/F/SMD | 标准件 | 外购 | Pcs | 0.30 | 1 | 否 | R22 | SKB710.0002300_V1.08 |  | YAGEO/TA-I/FH/WALSIN |  | 是 | 是 | 否
4 | 005.0000100 | 贴片电容SMD | 100pF/50V/NPO/0603/J | 标准件 | 外购 | Pcs | 0.30 | 2 | 否 | C22, C23 | SKB710.0002300_V1.08 |  | YAGEO/WALSIN |  | 是 | 是 | 否
4 | 005.0004600 | 贴片电容SMD | 680pF/50V/NPO/0603/J | 标准件 | 外购 | Pcs | 0.30 | 2 | 否 | C42, C58 | SKB710.0002300_V1.08 |  | YAGEO/WALSIN |  | 是 | 是 | 否
4 | 005.0000300 | 贴片电容SMD | 10nF/50V/X7R/0603/J | 标准件 | 外购 | Pcs | 0.30 | 5 | 否 | C8, C9, C12, C20, C21 | SKB710.0002300_V1.08 |  | YAGEO/WALSIN |  | 是 | 是 | 否
4 | 005.0000800 | 贴片电容SMD | 1nF/50V/NPO/0603/J | 标准件 | 外购 | Pcs | 0.30 | 4 | 否 | C39, C41, C59, C62 | SKB710.0002300_V1.08 |  | YAGEO/WALSIN |  | 是 | 是 | 否
4 | 005.0001100 | 贴片电容SMD | 100nF/50V/X7R/0603/K | 标准件 | 外购 | Pcs | 0.30 | 10 | 否 | C13, C19, C26, C27, C37, C38, C40, C56, C57, C61 | SKB710.0002300_V1.08 |  | YAGEO/WALSIN |  | 是 | 是 | 否
4 | 005.0007500 | 贴片电容SMD | 1UF/105/25V/X7R 0805/K | 标准件 | 外购 | Pcs | 0.30 | 2 | 否 | C16, C17 | SKB710.0002300_V1.08 |  | YAGEO/WALSIN |  | 是 | 是 | 否
4 | 007.0000900 | IC类 | FOD3120SD/8PIN/100℃/SMT 8-Pin(Lead Bend) | 标准件 | 外购 | Pcs | 0.00 | 1 | 否 | U1 | SKB710.0002300_V1.08 |  | ON |  | 是 | 是 | 是
4 | 007.0034400 | IC类 | TLP350（LF1,TP1）/8Pin/100°C/ SMD | 替代件 | 外购 | Pcs | 0.00 | 1 | 否 | U1 | SKB710.0002300_V1.08 |  | TOSHIBA |  | 是 | 是 | 否
4 | 007.0011300 | IC类 | TL072IDR/8P/85℃/SMD | 标准件 | 外购 | Pcs | 0.00 | 1 | 否 | U2 | SKB710.0002300_V1.08 |  | TI |  | 是 | 是 | 否
4 | 007.0023900 | IC类 | UC2845BD1/8PIN/150℃/SO8 | 标准件 | 外购 | Pcs | 0.00 | 2 | 否 | U3, U4 | SKB710.0002300_V1.08 |  | ST |  | 是 | 是 | 否
4 | 008.0000400 | 二极管类SMD | 1N4148W/150mA/75V/0.5W/150℃/SOD-123 | 标准件 | 外购 | Pcs | 0.00 | 9 | 否 | D2, D3, D6, D7, D8, D10, D11, D20, D21 | SKB710.0002300_V1.08 |  | PANJIT |  | 是 | 是 | 是
4 | 008.0008200 | 二极管类SMD | UF2G/2A/400V/150℃/DO-214AA(SMB) | 标准件 | 外购 | Pcs | 0.00 | 2 | 否 | D13, D19 | SKB710.0002300_V1.08 |  | PANJIT |  | 是 | 是 | 否
4 | 008.0000700 | 二极管类SMD | MURA220T3/2A/200V/175℃/SMA | 替代件 | 外购 | Pcs | 0.00 | 2 | 否 | D13, D19 | SKB710.0002300_V1.08 |  | ON |  | 是 | 是 | 是
4 | 008.0006100 | 二极管类SMD | ES2D-E3/52T/2A/200V/150℃/DO-214AA(SMB) | 标准件 | 外购 | Pcs | 0.00 | 3 | 否 | D4, D5, D16 | SKB710.0002300_V1.08 |  | VISHAY |  | 是 | 是 | 否
4 | 008.0009300 | 二极管类SMD | 二极管 GS1MW/1A/1000V/175℃/SMA | 标准件 | 外购 | Pcs | 0.00 | 2 | 否 | D9, D18 | SKB710.0002300_V1.08 |  | PANJIT |  | 是 | 是 | 否
4 | 008.0009900 | 二极管类SMT | MMSZ5248B/7mA/18V/0.5W/150℃/SOD-123 | 标准件 | 外购 | Pcs | 0.00 | 1 | 否 | ZD1 | SKB710.0002300_V1.08 |  | PANJIT |  | 是 | 是 | 否
4 | 008.0013200 | 贴片二极管 | MMSZ5242B/20mA/12V/0.5W/150℃/SOD-123 | 标准件 | 外购 | Pcs | 0.00 | 2 | 否 | ZD6, ZD10 | SKB710.0002300_V1.08 |  | PANJIT |  | 是 | 是 | 否
4 | 008.0014800 | 二极管类 | MMSZ5245B/15V/0.5W/150℃/SOD-123 | 标准件 | 外购 | Pcs | 0.00 | 6 | 否 | ZD3, ZD4, ZD5, ZD7, ZD8, ZD9 | SKB710.0002300_V1.08 |  | PANJIT |  | 是 | 是 | 否
4 | 008.0016600 | 二极管SMD | BAT54SW/0.2A/30V/125℃/SOT-323 | 标准件 | 外购 | Pcs | 0.00 | 2 | 否 | D12, D22 | SKB710.0002300_V1.08 |  | PANJIT |  | 是 | 是 | 否
4 | 008.0001300 | 二极管类SMD | BAT54SWT1G/0.2A/30V/0.2W/150℃/SOT-323 | 替代件 | 外购 | Pcs | 0.00 | 2 | 否 | D12, D22 | SKB710.0002300_V1.08 |  | ON |  | 是 | 是 | 是
4 | 008.0008600 | 二极管类SMD | BAT54SW/0.2A/30V/0.2W/150℃/SOT-323 | 替代件 | 外购 | Pcs | 0.00 | 2 | 否 | D12, D22 | SKB710.0002300_V1.08 |  | NEXPERIA |  | 是 | 是 | 否
4 | 008.0008500 | 二极管类SMD | BAT54SWT1G/0.2A/30V/0.2W/150℃/SOT-323 | 替代件 | 外购 | Pcs | 0.00 | 2 | 否 | D12, D22 | SKB710.0002300_V1.08 |  | ON |  | 是 | 是 | 否
4 | 008.0020800 | 二极管SMD | PANJIT/ZMM55-C5V1/ 5.1V 0.1UA 0.5W 175℃/SMD | 标准件 | 外购 | Pcs | 0.00 | 1 | 否 | ZD2 | SKB710.0002300_V1.08 |  | PANJIT |  | 是 | 是 | 否
4 | 009.0000700 | 三极管类 | 2SC2873-Y/2A/50V/150℃/NPN/SMD | 标准件 | 外购 | Pcs | 0.00 | 1 | 否 | Q3 | SKB710.0002300_V1.08 |  | TOSHIBA |  | 是 | 是 | 是
4 | 009.0000800 | 三极管类 | 2SA1213-Y/-2A/-50V/150℃/PNP/SMD | 标准件 | 外购 | Pcs | 0.00 | 1 | 否 | Q4 | SKB710.0002300_V1.08 |  | TOSHIBA |  | 是 | 是 | 是
4 | 010.0014000 | MOS.IGBT | MOS IRLML0060TRPbF/2.7A/60V/150℃/SOT-23 | 标准件 | 外购 | Pcs | 0.00 | 1 | 否 | Q5 | SKB710.0002300_V1.08 |  | INFINEON |  | 是 | 是 | 否
4 | 530.SK0001000 | PCB类 | (A)Sunforce-BC 5000 MPPT Board V1.01 2L 2.0MM 2OZ 335*127.5MM | 标准件 | 外购 | Pcs | 0.00 | 1 | 否 | PCB | SKB710.0002300_V1.08 |  |  | 雅信达 | 是 | 否 | 是
4 | 940.0012600 | 标签类 | 耐高温控制板标签35*7.5mm | 标准件 | 外购 | Pcs | 0.00 | 1 | 否 | PCB空白处 | SKB710.0002300_V1.08 |  |  | 阳光/义昌 | 是 | 否 | 是
4 | 047.0012200 | 环保锡膏 | LF-RMAF8F2(Sn96.5Ag3.0Cu0.5) | 标准件 | 外购 | 千克 | 0.00 | 0.001400 | 否 |  | SKB710.0002300_V1.08 |  |  | 永安 | 是 | 否 | 是
4 | 047.0008500 | 环保锡膏 | SAC305 OM-338-PT 无铅无卤焊锡膏 Sn96.5%Ag3.0%Cu0.5% | 替代件 | 外购 | 千克 | 0.00 | 0.001400 | 否 |  | SKB710.0002300_V1.08 |  | 斯泰尔/ALPHA |  | 是 | 是 | 否
4 | 001.0017100 | 贴片电阻SMD | 15K/1206/F | 标准件 | 外购 | Pcs | 0.30 | 2 | 否 | R4, R5 | SKB710.0002300_V1.08 |  | YAGEO/TA-I/FH/WALSIN |  | 是 | 是 | 否
3 | 047.0009800 | 环保锡条 | Alpha-fry SAC 305 无铅波峰焊锡条 | 标准件 | 外购 | 千克 | 0.00 | 0.017480 | 否 |  | SKB700.0003400_V1.12 |  | Alpha(乐利成） | 千岛金属锡品有限公司 | 是 | 否 | 是
3 | 047.0001000 | 物耗类 | 无铅焊锡丝 Sn96.5 Ag3.0 Cu0.5 (Φ1.0mm) | 标准件 | 外购 | 千克 | 0.00 | 0.001200 | 否 |  | SKB700.0003400_V1.12 |  | 唯特偶/Alpha/千岛 |  | 是 | 是 | 否
3 | 045.0090900 | 其它类 | 丙烯酸三防漆B212 | 标准件 | 外购 | 升 | 0.00 | 0.000300 | 否 | 三防漆 | SKB700.0003400_V1.12 |  |  | Avago | 是 | 是 | 否
3 | 051.0002500 | 化工类 | 9661E(9661EM5)单组份室温硫化胶 | 标准件 | 外购 | 千克 | 0.00 | 0.002000 | 否 | PCB板上 | SKB700.0003400_V1.12 |  | 回天 |  | 是 | 是 | 否
3 | 930.SK0003900 | 绝缘类 | Sunforce-BC 5000绝缘片4 FR-4,24x8x0.3mm | 标准件 | 外购 | Pcs | 0.00 | 2 | 否 | HSQ7_绝缘片，HSQ9_绝缘片 | SKB700.0003400_V1.12 |  |  | 家和 | 是 | 否 | 是
3 | 930.SK0000601 | 绝缘类 | HP-3K矽胶片2 SPK10 T=0.15 18x13mm | 标准件 | 外购 | Pcs | 0.00 | 2 | 否 | INS_Q7，INS_Q9 | SKB700.0003400_V1.12 |  |  | 正和兴/飞荣达 | 是 | 否 | 是
3 | 930.0000600 | 绝缘类 | M3垫圈 | 标准件 | 外购 | Pcs | 0.00 | 2 | 否 | INSB_Q7，INSB_Q9 | SKB700.0003400_V1.12 |  |  | 优博尔/正和兴 | 是 | 否 | 是
3 | 008.0001902 | 二极管类DIP | APT30DQ60BG/30A/600V/175℃/TO-247 | 标准件 | 外购 | Pcs | 0.00 | 1 | 否 | D1 | SKB700.0003400_V1.12 |  | APT |  | 是 | 是 | 否
2 | 030.SK0001101 | 电感类 | (A)TOK57H0008/1.5mH±10%/74Ts/φ1.1*2P/DIP | 标准件 | 外购 | Pcs | 0.00 | 1 | 否 | Boost电感 | SKST00.0005803_V1.06 |  |  | 瑞磁/杰普斯 | 是 | 否 | 是
2 | SKB700.0007201 | PCBA半成品 | Sunicorn-MHP 5000 COMM Board DIP | 标准件 | 自制 | Pcs | 0.00 | 1 | 否 | COMM板 | SKST00.0005803_V1.06 |  |  |  | 否 | 否 | 是
3 | 006.0009900 | 直插电容DIP | AL 220UF/25V/YXF/105℃/8*11.5mm/3.5mm | 标准件 | 外购 | Pcs | 0.00 | 1 | 否 | C9 | SKB700.0007201_V1.04 |  | RUBYCON |  | 是 | 是 | 否
3 | 006.SK0004200 | 直插电容 | Capxon/220UF/25V/-40~105℃/铝电解电容/8*11.5mm/3.5mm/7000H/DIP | 替代件 | 外购 | Pcs | 0.00 | 1 | 否 | C9 | SKB700.0007201_V1.04 |  | CAPXON |  | 是 | 是 | 否
3 | 006.0031800 | 直插电容 | 电解电容100UF/25V/105℃/6.3*11MM | 标准件 | 外购 | Pcs | 0.00 | 2 | 否 | C1, C7 | SKB700.0007201_V1.04 |  | CAPXON | 凯普松 | 是 | 是 | 否
3 | 006.SK0003400 | 直插电容 | TR100M025B6T11RRPA/直流滤波电容/中威/100uF/25V/TR/-25~105°C/铝电解电容/6.3*11mm/2.5mm/2000H/DIP | 替代件 | 外购 | Pcs | 0.00 | 2 | 否 | C1, C7 | SKB700.0007201_V1.04 |  | JUNZL |  | 是 | 是 | 否
3 | 006.0068100 | 直插电容-DIP | 电解电容 1000UF/16V/105℃/10*12.5mm/5mm | 标准件 | 外购 | Pcs | 0.00 | 1 | 否 | C24 | SKB700.0007201_V1.04 |  | TEAPO | TEAPO | 是 | 是 | 否
3 | 006.SK0004300 | 直插电容 | KM102M016G125A/Capxon/1000UF/16V/-40~105℃/铝电解电容/10*12.5mm/5.0mm/2000H/DIP | 替代件 | 外购 | Pcs | 0.00 | 1 | 否 | C24 | SKB700.0007201_V1.04 |  | CAPXON |  | 是 | 是 | 否
3 | 016.0007700 | 继电器类 | HF32FA/005-ZS2/5V/3A/30VDC | 标准件 | 外购 | Pcs | 0.00 | 1 | 否 | RY1 | SKB700.0007201_V1.04 |  | HONGFA |  | 是 | 是 | 否
3 | 019.0001400 | 端子类 | 2Pin端子座 180度/1*2Pin/2.54mm | 标准件 | 外购 | Pcs | 0.00 | 1 | 否 | CN1 | SKB700.0007201_V1.04 |  | XANRUI | 特思嘉/龙科/煊锐康 | 是 | 否 | 是
3 | 019.0006200 | 端子类 | USB A/F/4PIN/单层 | 标准件 | 外购 | Pcs | 0.00 | 1 | 否 | CN2 | SKB700.0007201_V1.04 |  | XERCONN | 深圳特思嘉工业电子/煊锐康 | 是 | 否 | 是
3 | 019.0006800 | 端子类 | 2.54开口短路帽 | 标准件 | 外购 | Pcs | 0.00 | 2 | 否 | DPS_JP1_1_2, DPS_JP2_1_2 | SKB700.0007201_V1.04 |  | BEST | 特思嘉工业电子/煊锐康 | 是 | 否 | 是
3 | 019.0025600 | 端子类 | 6PIN白色端子座 带锁扣/1*6PIN/180°/脚间距2.54mm | 标准件 | 外购 | Pcs | 0.00 | 1 | 否 | CN3 | SKB700.0007201_V1.04 |  |  | TXGA/煊锐康 | 是 | 否 | 是
3 | 019.0033700 | 端子类 | TJ381-12V-NP-03/3P/干接点 | 标准件 | 外购 | Pcs | 0.00 | 1 | 否 | CN6 | SKB700.0007201_V1.04 |  | 深圳欧陆电子 |  | 是 | 是 | 否
3 | 019.SK0004500 | 端子类 | DG212R-THR-3.5-XXP-1Y-10A(H)/3P/RoHS | 替代件 | 外购 | Pcs | 0.00 | 1 | 否 | CN6 | SKB700.0007201_V1.04 |  | DEGSON |  | 是 | 是 | 否
3 | 019.0045500 | 端子类 | 白色端子座 90度/1*2PIN/2.54MM | 标准件 | 外购 | Pcs | 0.00 | 1 | 否 | CN7 | SKB700.0007201_V1.04 |  | 联益/煊锐康/龙科 |  | 是 | 是 | 否
3 | 019.0045800 | 端子类 | 单排排针 180度/1*3PIN/2.54MM | 标准件 | 外购 | Pcs | 0.00 | 2 | 否 | JP1, JP2 | SKB700.0007201_V1.04 |  | 联益/煊锐康/龙科 |  | 是 | 是 | 否
3 | 019.0046700 | 端子类 | USB-B-02 90度 4PIN | 标准件 | 外购 | Pcs | 0.00 | 1 | 否 | CN4 | SKB700.0007201_V1.04 |  | 联益/煊锐康 |  | 是 | 是 | 否
3 | 060.0025601 | 变压器类 | 高频变压器 26:23:15:26/EE13 | 标准件 | 外购 | Pcs | 0.00 | 1 | 否 | TX1 | SKB700.0007201_V1.04 |  |  | 东科/瑞兹/宏丰光城 | 是 | 否 | 是
3 | 045.SK0002600 | 其它类 | 聚氨酯三防漆 | 标准件 | 外购 | 升 | 0.00 | 0.001000 | 否 | 三防漆 | SKB700.0007201_V1.04 |  | 回天 |  | 是 | 是 | 否
3 | 047.0009800 | 环保锡条 | Alpha-fry SAC 305 无铅波峰焊锡条 | 标准件 | 外购 | 千克 | 0.00 | 0.003000 | 否 |  | SKB700.0007201_V1.04 |  | Alpha(乐利成） | 千岛金属锡品有限公司 | 是 | 否 | 是
3 | 940.0002300 | 标签类 | 控制板条码标签 | 标准件 | 外购 | Pcs | 0.00 | 1 | 否 |  | SKB700.0007201_V1.04 |  |  | 启瑞/沛能/阳光 | 是 | 否 | 是
3 | SKB710.0006101 | SMT贴片半成品 | Sunicorn-MHP 5000 COMM Board SMT | 标准件 | 自制 | Pcs | 0.00 | 1 | 否 |  | SKB700.0007201_V1.04 |  |  |  | 否 | 否 | 否
4 | 001.0001100 | 贴片电阻SMD | 1K/0603/F/SMD | 标准件 | 外购 | Pcs | 0.30 | 2 | 否 | R20,R28 | SKB710.0006101_V1.07 |  | YAGEO/TA-I/FH/WALSIN |  | 是 | 是 | 否
4 | 001.0001300 | 贴片电阻SMD | 2K/0603/F/SMD | 标准件 | 外购 | Pcs | 0.30 | 2 | 否 | R9, R27 | SKB710.0006101_V1.07 |  | YAGEO/TA-I/FH/WALSIN |  | 是 | 是 | 否
4 | 001.0001500 | 贴片电阻SMD | 5.1K/0603/F/SMD | 标准件 | 外购 | Pcs | 0.30 | 3 | 否 | R12, R16, R24 | SKB710.0006101_V1.07 |  | YAGEO/TA-I/FH/WALSIN |  | 是 | 是 | 否
4 | 001.0001600 | 贴片电阻SMD | 510ohm/0603/F/SMD | 标准件 | 外购 | Pcs | 0.30 | 4 | 否 | R3, R8, R14, R18 | SKB710.0006101_V1.07 |  | YAGEO/TA-I/FH/WALSIN |  | 是 | 是 | 否
4 | 001.0002100 | 贴片电阻SMD | 10K/0603/F/SMD | 标准件 | 外购 | Pcs | 0.30 | 3 | 否 | R2, R13, R26 | SKB710.0006101_V1.07 |  | YAGEO/TA-I/FH/WALSIN |  | 是 | 是 | 否
4 | 001.0004500 | 贴片电阻SMD | 47K/0603/F/SMD | 标准件 | 外购 | Pcs | 0.30 | 1 | 否 | R29 | SKB710.0006101_V1.07 |  | YAGEO/TA-I/FH/WALSIN |  | 是 | 是 | 否
4 | 001.0005500 | 贴片电阻SMD | 0ohm/1206/J/SMD | 标准件 | 外购 | Pcs | 0.30 | 3 | 否 | R1, R6, R7 | SKB710.0006101_V1.07 |  | YAGEO/TA-I/FH/WALSIN |  | 是 | 是 | 否
4 | 001.0005700 | 贴片电阻SMD | 100ohm/1206/F/SMD | 标准件 | 外购 | Pcs | 0.30 | 2 | 否 | R10, R11 | SKB710.0006101_V1.07 |  | YAGEO/TA-I/FH/WALSIN |  | 是 | 是 | 否
4 | 001.0005900 | 贴片电阻SMD | 10ohm/1206/F/SMD | 标准件 | 外购 | Pcs | 0.30 | 1 | 否 | R22 | SKB710.0006101_V1.07 |  | YAGEO/TA-I/FH/WALSIN |  | 是 | 是 | 否
4 | 001.0006100 | 贴片电阻SMD | 1K/1206/F/SMD | 标准件 | 外购 | Pcs | 0.30 | 2 | 否 | R17, R25 | SKB710.0006101_V1.07 |  | YAGEO/TA-I/FH/WALSIN |  | 是 | 是 | 否
4 | 001.0008100 | 贴片电阻SMD | 2K/1206/F/SMD | 标准件 | 外购 | Pcs | 0.30 | 1 | 否 | R19 | SKB710.0006101_V1.07 |  | YAGEO/TA-I/FH/WALSIN |  | 是 | 是 | 否
4 | 001.0009300 | 贴片电阻SMD | 22.1K/0603/F/SMD | 标准件 | 外购 | Pcs | 0.30 | 2 | 否 | R5, R30 | SKB710.0006101_V1.07 |  | YAGEO/TA-I/FH/WALSIN |  | 是 | 是 | 否
4 | 001.0012400 | 贴片电阻SMD | 5.1K/1206/F | 标准件 | 外购 | Pcs | 0.30 | 1 | 否 | R15 | SKB710.0006101_V1.07 |  | YAGEO/TA-I/FH/WALSIN |  | 是 | 是 | 否
4 | 005.0000100 | 贴片电容SMD | 100pF/50V/NPO/0603/J | 标准件 | 外购 | Pcs | 0.30 | 1 | 否 | C15 | SKB710.0006101_V1.07 |  | YAGEO/WALSIN |  | 是 | 是 | 否
4 | 005.0000800 | 贴片电容SMD | 1nF/50V/NPO/0603/J | 标准件 | 外购 | Pcs | 0.30 | 4 | 否 | C16, C17, C19, C20 | SKB710.0006101_V1.07 |  | YAGEO/WALSIN |  | 是 | 是 | 否
4 | 005.0001100 | 贴片电容SMD | 100nF/50V/X7R/0603/K | 标准件 | 外购 | Pcs | 0.30 | 6 | 否 | C2, C8, C11, C12, C14, C18 | SKB710.0006101_V1.07 |  | YAGEO/WALSIN |  | 是 | 是 | 否
4 | 005.0006000 | 贴片电容SMD | 100nF/50V/0805 X7R K | 标准件 | 外购 | Pcs | 0.30 | 2 | 否 | C3, C4 | SKB710.0006101_V1.07 |  | YAGEO/WALSIN |  | 是 | 是 | 否
4 | 007.0023700 | IC类 | 光耦 K1010-4B SMD TRU | 标准件 | 外购 | Pcs | 0.00 | 2 | 否 | U2, U4 | SKB710.0006101_V1.07 |  | COSMO |  | 是 | 是 | 否
4 | 007.0040001 | IC类 | CP2102N-A02-GQFN28/18PIN/85℃/QFN28/SMD | 标准件 | 外购 | Pcs | 0.00 | 1 | 否 | U1 | SKB710.0006101_V1.07 |  | SILICON LABS |  | 是 | 是 | 否
4 | 007.0040600 | IC类 | MC78M05CDTRKG/4PIN/125℃/DPAK-3/SMD | 标准件 | 外购 | Pcs | 0.00 | 1 | 否 | U3 | SKB710.0006101_V1.07 |  | ON |  | 是 | 是 | 否
4 | 007.SK0004500 | IC类 | UTC/78D05LL-TN3-R/4PIN/-20℃~150℃/TO-252 | 替代件 | 外购 | Pcs | 0.00 | 1 | 否 | U3 | SKB710.0006101_V1.07 |  | UTC | 创迪峰 | 是 | 是 | 否
4 | 008.0000200 | 二极管类SMD | BAT43W-E3-08/200mA/30V/0.2W/125℃/SOD123 | 标准件 | 外购 | Pcs | 0.00 | 2 | 否 | D6, D7 | SKB710.0006101_V1.07 |  | VISHAY |  | 是 | 是 | 否
4 | 008.SK0002600 | 二极管类 | RECTRON/BAT43W/200mA/30V/125℃/SOD-123 | 替代件 | 外购 | Pcs | 0.00 | 2 | 否 | D6, D7 | SKB710.0006101_V1.07 |  | RECTRON |  | 是 | 是 | 否
4 | 008.0025900 | 二极管类 | 美微科/BAT43W/200mA/30V/0.2W/125℃/SOD123 | 替代件 | 外购 | Pcs | 0.00 | 2 | 否 | D6, D7 | SKB710.0006101_V1.07 |  | MCC |  | 是 | 是 | 否
4 | 008.0000400 | 二极管类SMD | 1N4148W/150mA/75V/0.5W/150℃/SOD-123 | 标准件 | 外购 | Pcs | 0.00 | 5 | 否 | D4, D8, D9, D10, D11 | SKB710.0006101_V1.07 |  | PANJIT |  | 是 | 是 | 是
4 | 008.0036100 | 二极管类 | MCC/1N4148W/150mA/100V/400mW/−65∼+150℃/SOD-123 | 替代件 | 外购 | Pcs | 0.00 | 5 | 否 | D4, D8, D9, D10, D11 | SKB710.0006101_V1.07 |  | MCC |  | 是 | 是 | 否
4 | 008.0006000 | 二极管类SMD | ES2D-E3/5BT/2A/200V/150℃/DO-214AA(SMB) | 标准件 | 外购 | Pcs | 0.00 | 4 | 否 | D1, D2, D3, D5 | SKB710.0006101_V1.07 |  | VISHAY |  | 是 | 是 | 否
4 | 008.0006100 | 二极管类SMD | ES2D-E3/52T/2A/200V/150℃/DO-214AA(SMB) | 替代件 | 外购 | Pcs | 0.00 | 4 | 否 | D1, D2, D3, D5 | SKB710.0006101_V1.07 |  | VISHAY |  | 是 | 是 | 否
4 | 008.0009900 | 二极管类SMT | MMSZ5248B/7mA/18V/0.5W/150℃/SOD-123 | 标准件 | 外购 | Pcs | 0.00 | 2 | 否 | ZD1, ZD5 | SKB710.0006101_V1.07 |  | PANJIT |  | 是 | 是 | 否
4 | 008.0026700 | 二极管类 | 美微科 /MMSZ5248B/7mA/18V/0.5W/150℃/SOD-123 | 替代件 | 外购 | Pcs | 0.00 | 2 | 否 | ZD1, ZD5 | SKB710.0006101_V1.07 |  | MCC |  | 是 | 是 | 否
4 | 008.0028800 | 二极管类 | LRC /LMSZ5248BT1G/7mA/18V/0.5W/150℃/SOD-123 | 替代件 | 外购 | Pcs | 0.00 | 2 | 否 | ZD1, ZD5 | SKB710.0006101_V1.07 |  | LRC |  | 是 | 是 | 否
4 | 008.0020800 | 二极管SMD | PANJIT/ZMM55-C5V1/ 5.1V 0.1UA 0.5W 175℃/SMD | 标准件 | 外购 | Pcs | 0.00 | 3 | 否 | ZD2, ZD3, ZD4 | SKB710.0006101_V1.07 |  | PANJIT |  | 是 | 是 | 否
4 | 009.0003200 | 三极管类 | NEXPERIA/PMBT2222A/600mA/40V/250mW/-65～+150℃/SOT23 | 标准件 | 外购 | Pcs | 0.00 | 6 | 否 | Q1, Q2, Q3, Q4, Q5, Q6 | SKB710.0006101_V1.07 |  | NEXPERIA |  | 是 | 是 | 否
4 | 009.0000200 | 三极管类 | MMBT2222ALT1G/600mA/40V/150℃/NPN/SOT-23 | 替代件 | 外购 | Pcs | 0.00 | 6 | 否 | Q1, Q2, Q3, Q4, Q5, Q6 | SKB710.0006101_V1.07 |  | ON |  | 是 | 是 | 是
4 | 009.0032300 | 三极管类 | MCC/MMBT2222A/600mA/40V/350mW/-55℃～+150℃/SOT-23 | 替代件 | 外购 | Pcs | 0.00 | 6 | 否 | Q1, Q2, Q3, Q4, Q5, Q6 | SKB710.0006101_V1.07 |  | MCC |  | 是 | 是 | 否
4 | 009.0032200 | 三极管类 | FAIRCHILD/MMBT2222A/1.0A/40V/350mW/-55～+150℃/SOT-23 3L | 替代件 | 外购 | Pcs | 0.00 | 6 | 否 | Q1, Q2, Q3, Q4, Q5, Q6 | SKB710.0006101_V1.07 |  | ON |  | 是 | 是 | 否
4 | 010.0006900 | MOS.IGBT | MOS ZXMN3A01F/2A/30V/150℃/N/SOT-23 | 标准件 | 外购 | Pcs | 0.00 | 1 | 否 | Q8 | SKB710.0006101_V1.07 |  | DIODES |  | 是 | 是 | 否
4 | 070.SK0000200 | MOS | 强茂/PJA3406/4.4A/30V/-55-150℃/SOT-23 | 替代件 | 外购 | Pcs | 0.00 | 1 | 否 | Q8 | SKB710.0006101_V1.07 |  | PANJIT |  | 是 | 是 | 否
4 | 047.0012200 | 环保锡膏 | LF-RMAF8F2(Sn96.5Ag3.0Cu0.5) | 标准件 | 外购 | 千克 | 0.00 | 0.000600 | 否 |  | SKB710.0006101_V1.07 |  |  | 永安 | 是 | 否 | 是
4 | 047.0008500 | 环保锡膏 | SAC305 OM-338-PT 无铅无卤焊锡膏 Sn96.5%Ag3.0%Cu0.5% | 替代件 | 外购 | 千克 | 0.00 | 0.000600 | 否 |  | SKB710.0006101_V1.07 |  | 斯泰尔/ALPHA |  | 是 | 是 | 否
4 | 530.SK0003501 | PCB类 | Sunicorn-MHP 5000 COMM Board V2.00 2L 1.6MM 1OZ 85*50MM 265*200MM | 标准件 | 外购 | Pcs | 0.00 | 1 | 否 |  | SKB710.0006101_V1.07 |  |  | 雅信达 | 是 | 否 | 是
4 | 940.0012600 | 标签类 | 耐高温控制板标签35*7.5mm | 标准件 | 外购 | Pcs | 0.00 | 1 | 否 | PCB空白处 | SKB710.0006101_V1.07 |  |  | 阳光/义昌 | 是 | 否 | 是
4 | 001.0005000 | 贴片电阻SMD | 6.8K/0603/F/SMD | 标准件 | 外购 | Pcs | 0.30 | 1 | 否 | R23 | SKB710.0006101_V1.07 |  | YAGEO/TA-I/FH/WALSIN |  | 是 | 是 | 否
3 | 047.0001000 | 物耗类 | 无铅焊锡丝 Sn96.5 Ag3.0 Cu0.5 (Φ1.0mm) | 标准件 | 外购 | 千克 | 0.00 | 0.000500 | 否 |  | SKB700.0007201_V1.04 |  | 唯特偶/Alpha/千岛 |  | 是 | 是 | 否
2 | SKB700.0008000 | PCBA半成品 | SPF 5000TL HVM-WPV BMS Board DIP | 标准件 | 自制 | Pcs | 0.00 | 1 | 否 | BMS 板 | SKST00.0005803_V1.06 |  |  |  | 否 | 否 | 是
3 | 006.0009900 | 直插电容DIP | AL 220UF/25V/YXF/105℃/8*11.5mm/3.5mm | 标准件 | 外购 | Pcs | 0.00 | 1 | 否 | C12 | SKB700.0008000_V1.06 |  | RUBYCON |  | 是 | 是 | 否
3 | 006.SK0004200 | 直插电容 | Capxon/220UF/25V/-40~105℃/铝电解电容/8*11.5mm/3.5mm/7000H/DIP | 替代件 | 外购 | Pcs | 0.00 | 1 | 否 | C12 | SKB700.0008000_V1.06 |  | CAPXON |  | 是 | 是 | 否
3 | 006.0031300 | 直插电容 | 电解电容10UF/25V/105℃/5*11MM | 标准件 | 外购 | Pcs | 0.00 | 1 | 否 | C19 | SKB700.0008000_V1.06 |  | CAPXON | 凯普松 | 是 | 是 | 否
3 | 006.SK0003600 | 直插电容 | TR010M025B0511RRPA/直流滤波电容/中威/10uF/25V/TR/-25~105°C/铝电解电容/5*11mm/2.0mm/2000H/DIP | 替代件 | 外购 | Pcs | 0.00 | 1 | 否 | C19 | SKB700.0008000_V1.06 |  | JUNZL |  | 是 | 是 | 否
3 | 006.0031800 | 直插电容 | 电解电容100UF/25V/105℃/6.3*11MM | 标准件 | 外购 | Pcs | 0.00 | 4 | 否 | C1, C2, C3, C14 | SKB700.0008000_V1.06 |  | CAPXON | 凯普松 | 是 | 是 | 否
3 | 006.SK0003400 | 直插电容 | TR100M025B6T11RRPA/直流滤波电容/中威/100uF/25V/TR/-25~105°C/铝电解电容/6.3*11mm/2.5mm/2000H/DIP | 替代件 | 外购 | Pcs | 0.00 | 4 | 否 | C1, C2, C3, C14 | SKB700.0008000_V1.06 |  | JUNZL |  | 是 | 是 | 否
3 | 007.SK0002500 | IC类 | CT光耦/6N137/8PIN(DIP)/85℃ | 标准件 | 外购 | Pcs | 0.00 | 2 | 否 | U4, U6 | SKB700.0008000_V1.06 |  | CT |  | 是 | 是 | 否
3 | 007.0045200 | IC类 | EVERLIGHT/6N137/8PIN(DIP)/85℃/DIP | 替代件 | 外购 | Pcs | 0.00 | 2 | 否 | U4, U6 | SKB700.0008000_V1.06 |  | EVERLIGHT |  | 是 | 是 | 否
3 | 019.0001400 | 端子类 | 2Pin端子座 180度/1*2Pin/2.54mm | 标准件 | 外购 | Pcs | 0.00 | 1 | 否 | CN1 | SKB700.0008000_V1.06 |  | XANRUI | 特思嘉/龙科/煊锐康 | 是 | 否 | 是
3 | 019.0033900 | 端子类 | FRJ4501/8PIN/全塑/90度 | 标准件 | 外购 | Pcs | 0.00 | 2 | 否 | CN2, CN4 | SKB700.0008000_V1.06 |  | TXGA/煊瑞康 |  | 是 | 是 | 否
3 | 019.SK0000500 | 端子类 | 简易牛角 180度/2*4PIN/2.54MM | 标准件 | 外购 | Pcs | 0.00 | 1 | 否 | CN3 | SKB700.0008000_V1.06 |  |  | 联益 | 是 | 是 | 否
3 | 045.SK0002600 | 其它类 | 聚氨酯三防漆 | 标准件 | 外购 | 升 | 0.00 | 0.000100 | 否 | 三防漆 | SKB700.0008000_V1.06 |  | 回天 |  | 是 | 是 | 否
3 | 047.0009800 | 环保锡条 | Alpha-fry SAC 305 无铅波峰焊锡条 | 标准件 | 外购 | 千克 | 0.00 | 0.002000 | 否 |  | SKB700.0008000_V1.06 |  | Alpha(乐利成） | 千岛金属锡品有限公司 | 是 | 否 | 是
3 | 060.0025501 | 变压器类 | 高频变压器 23:26/EE10 | 标准件 | 外购 | Pcs | 0.00 | 1 | 否 | TX1 | SKB700.0008000_V1.06 |  |  | 瑞兹/宏丰光城 | 是 | 否 | 是
3 | SKB710.0006700 | SMT贴片半成品 | SPF 5000TL HVM-WPV BMS Board SMT | 标准件 | 自制 | Pcs | 0.00 | 1 | 否 |  | SKB700.0008000_V1.06 |  |  |  | 否 | 否 | 否
4 | 001.0000900 | 贴片电阻SMD | 100ohm/0603/F/SMD | 标准件 | 外购 | Pcs | 0.30 | 2 | 否 | R12, R18 | SKB710.0006700_V1.07 |  | YAGEO/TA-I/FH/WALSIN |  | 是 | 是 | 否
4 | 001.0001100 | 贴片电阻SMD | 1K/0603/F/SMD | 标准件 | 外购 | Pcs | 0.30 | 4 | 否 | R9, R10, R11, R15 | SKB710.0006700_V1.07 |  | YAGEO/TA-I/FH/WALSIN |  | 是 | 是 | 否
4 | 001.0001200 | 贴片电阻SMD | 20K/0603/F/SMD | 标准件 | 外购 | Pcs | 0.30 | 1 | 否 | R2 | SKB710.0006700_V1.07 |  | YAGEO/TA-I/FH/WALSIN |  | 是 | 是 | 否
4 | 001.0001500 | 贴片电阻SMD | 5.1K/0603/F/SMD | 标准件 | 外购 | Pcs | 0.30 | 3 | 否 | R22, R23, R29 | SKB710.0006700_V1.07 |  | YAGEO/TA-I/FH/WALSIN |  | 是 | 是 | 否
4 | 001.0001600 | 贴片电阻SMD | 510ohm/0603/F/SMD | 标准件 | 外购 | Pcs | 0.30 | 1 | 否 | R17 | SKB710.0006700_V1.07 |  | YAGEO/TA-I/FH/WALSIN |  | 是 | 是 | 否
4 | 001.0002100 | 贴片电阻SMD | 10K/0603/F/SMD | 标准件 | 外购 | Pcs | 0.30 | 4 | 否 | R13, R16, R25, R26 | SKB710.0006700_V1.07 |  | YAGEO/TA-I/FH/WALSIN |  | 是 | 是 | 否
4 | 001.0003800 | 贴片电阻SMD | 3K/0603/F/SMD | 标准件 | 外购 | Pcs | 0.30 | 2 | 否 | R20, R24 | SKB710.0006700_V1.07 |  | YAGEO/TA-I/FH/WALSIN |  | 是 | 是 | 否
4 | 001.0005500 | 贴片电阻SMD | 0ohm/1206/J/SMD | 标准件 | 外购 | Pcs | 0.30 | 3 | 否 | R1, R4, R5 | SKB710.0006700_V1.07 |  | YAGEO/TA-I/FH/WALSIN |  | 是 | 是 | 否
4 | 001.0005900 | 贴片电阻SMD | 10ohm/1206/F/SMD | 标准件 | 外购 | Pcs | 0.30 | 2 | 否 | R19, R21 | SKB710.0006700_V1.07 |  | YAGEO/TA-I/FH/WALSIN |  | 是 | 是 | 否
4 | 001.0006000 | 贴片电阻SMD | 150ohm/1206/F/SMD | 标准件 | 外购 | Pcs | 0.30 | 1 | 否 | R6 | SKB710.0006700_V1.07 |  | YAGEO/TA-I/FH/WALSIN |  | 是 | 是 | 否
4 | 001.0015900 | 贴片电阻SMD | 510ohm/1206/F/SMD | 标准件 | 外购 | Pcs | 0.30 | 1 | 否 | R8 | SKB710.0006700_V1.07 |  | YAGEO/TA-I/FH/WALSIN |  | 是 | 是 | 否
4 | 001.0016000 | 贴片电阻SMD | 1.2K/0603/F/SMD | 标准件 | 外购 | Pcs | 0.30 | 1 | 否 | R27 | SKB710.0006700_V1.07 |  | YAGEO/TA-I/FH/WALSIN |  | 是 | 是 | 否
4 | 001.0016100 | 贴片电阻SMD | 820ohm/0603/F/SMD | 标准件 | 外购 | Pcs | 0.30 | 1 | 否 | R28 | SKB710.0006700_V1.07 |  | YAGEO/TA-I/FH/WALSIN |  | 是 | 是 | 否
4 | 001.0017400 | 贴片电阻SMD | YAGEO 390R/0.25W/1206/F/–55 °C to +155 °C/SMT | 标准件 | 外购 | Pcs | 0.30 | 2 | 否 | R3, R7 | SKB710.0006700_V1.07 |  | YAGEO |  | 是 | 是 | 否
4 | 005.0000100 | 贴片电容SMD | 100pF/50V/NPO/0603/J | 标准件 | 外购 | Pcs | 0.30 | 3 | 否 | C9, C13, C17 | SKB710.0006700_V1.07 |  | YAGEO/WALSIN |  | 是 | 是 | 否
4 | 005.0000800 | 贴片电容SMD | 1nF/50V/NPO/0603/J | 标准件 | 外购 | Pcs | 0.30 | 2 | 否 | C7, C15 | SKB710.0006700_V1.07 |  | YAGEO/WALSIN |  | 是 | 是 | 否
4 | 005.0001100 | 贴片电容SMD | 100nF/50V/X7R/0603/K | 标准件 | 外购 | Pcs | 0.30 | 9 | 否 | C4, C5, C6, C8, C10, C11, C16, C18, C20 | SKB710.0006700_V1.07 |  | YAGEO/WALSIN |  | 是 | 是 | 否
4 | 007.0000400 | IC类 | SN65176BD/8PIN/105℃/SOIC(D) | 标准件 | 外购 | Pcs | 0.00 | 1 | 否 | U8 | SKB710.0006700_V1.07 |  | TI |  | 是 | 是 | 是
4 | 007.0008900 | IC类 | TLV1117LV33DCYR/4PIN/125℃/SOT223(DCY) | 标准件 | 外购 | Pcs | 0.00 | 2 | 否 | U1, U3 | SKB710.0006700_V1.07 |  | TI |  | 是 | 是 | 是
4 | 007.0023700 | IC类 | 光耦 K1010-4B SMD TRU | 标准件 | 外购 | Pcs | 0.00 | 3 | 否 | U7, U9, U10 | SKB710.0006700_V1.07 |  | COSMO |  | 是 | 是 | 否
4 | 007.0040600 | IC类 | MC78M05CDTRKG/4PIN/125℃/DPAK-3/SMD | 标准件 | 外购 | Pcs | 0.00 | 1 | 否 | U2 | SKB710.0006700_V1.07 |  | ON |  | 是 | 是 | 否
4 | 007.SK0004500 | IC类 | UTC/78D05LL-TN3-R/4PIN/-20℃~150℃/TO-252 | 替代件 | 外购 | Pcs | 0.00 | 1 | 否 | U2 | SKB710.0006700_V1.07 |  | UTC | 创迪峰 | 是 | 是 | 否
4 | 007.0041200 | IC类 | SN65HVD230DR/8PIN/85℃/SOIC/SMD | 标准件 | 外购 | Pcs | 0.00 | 1 | 否 | U5 | SKB710.0006700_V1.07 |  | TI |  | 是 | 是 | 否
4 | 007.0031700 | IC类 | TI IC SN65HVD232D/8PIN/-40～85度/VP232-SMT | 替代件 | 外购 | Pcs | 0.00 | 1 | 否 | U5 | SKB710.0006700_V1.07 |  | TI |  | 是 | 否 | 否
4 | 008.0005000 | 二极管类SMD | P6SMBJ26CA/100mA/26V/600W/150℃/SMB | 标准件 | 外购 | Pcs | 0.00 | 6 | 否 | TVS1, TVS2, TVS3, TVS4, TVS5, TVS6 | SKB710.0006700_V1.07 |  | PANJIT |  | 是 | 是 | 否
4 | 008.0027900 | 二极管类 | 美微科 /SMBJ26CA/26V/600W/175℃/SMB | 替代件 | 外购 | Pcs | 0.00 | 6 | 否 | TVS1, TVS2, TVS3, TVS4, TVS5, TVS6 | SKB710.0006700_V1.07 |  | MCC |  | 是 | 是 | 否
4 | 008.0023800 | 二极管类 | PANJIT/P6SMBJ26CA-AU/26V/100mA/600W/150℃/SMB | 替代件 | 外购 | Pcs | 0.00 | 6 | 否 | TVS1, TVS2, TVS3, TVS4, TVS5, TVS6 | SKB710.0006700_V1.07 |  | PANJIT |  | 是 | 是 | 否
4 | 008.0006000 | 二极管类SMD | ES2D-E3/5BT/2A/200V/150℃/DO-214AA(SMB) | 标准件 | 外购 | Pcs | 0.00 | 2 | 否 | D1, D2 | SKB710.0006700_V1.07 |  | VISHAY |  | 是 | 是 | 否
4 | 008.0006100 | 二极管类SMD | ES2D-E3/52T/2A/200V/150℃/DO-214AA(SMB) | 替代件 | 外购 | Pcs | 0.00 | 2 | 否 | D1, D2 | SKB710.0006700_V1.07 |  | VISHAY |  | 是 | 是 | 否
4 | 008.0016600 | 二极管SMD | BAT54SW/0.2A/30V/125℃/SOT-323 | 标准件 | 外购 | Pcs | 0.00 | 4 | 否 | D3, D4, D5, D6 | SKB710.0006700_V1.07 |  | PANJIT |  | 是 | 是 | 否
4 | 008.0008600 | 二极管类SMD | BAT54SW/0.2A/30V/0.2W/150℃/SOT-323 | 替代件 | 外购 | Pcs | 0.00 | 4 | 否 | D3, D4, D5, D6 | SKB710.0006700_V1.07 |  | NEXPERIA |  | 是 | 是 | 否
4 | 008.0026000 | 二极管类 | 美微科/BAT54SWT-TP/0.2A/30V/0.2W/150℃/SOT-323 | 替代件 | 外购 | Pcs | 0.00 | 4 | 否 | D3, D4, D5, D6 | SKB710.0006700_V1.07 |  | MCC |  | 是 | 是 | 否
4 | 009.0003200 | 三极管类 | NEXPERIA/PMBT2222A/600mA/40V/250mW/-65～+150℃/SOT23 | 标准件 | 外购 | Pcs | 0.00 | 1 | 否 | Q1 | SKB710.0006700_V1.07 |  | NEXPERIA |  | 是 | 是 | 否
4 | 009.0032500 | 三极管类 | Nexperia/PMBT2907A/600mA/60V/250mW/-65～+150℃/SOT-23 | 标准件 | 外购 | Pcs | 0.00 | 2 | 否 | Q2, Q3 | SKB710.0006700_V1.07 |  | NEXPERIA |  | 是 | 是 | 否
4 | 047.0012200 | 环保锡膏 | LF-RMAF8F2(Sn96.5Ag3.0Cu0.5) | 标准件 | 外购 | 千克 | 0.00 | 0.000800 | 否 |  | SKB710.0006700_V1.07 |  |  | 永安 | 是 | 否 | 是
4 | 047.0008500 | 环保锡膏 | SAC305 OM-338-PT 无铅无卤焊锡膏 Sn96.5%Ag3.0%Cu0.5% | 替代件 | 外购 | 千克 | 0.00 | 0.000800 | 否 |  | SKB710.0006700_V1.07 |  | 斯泰尔/ALPHA |  | 是 | 是 | 否
4 | 530.SK0004200 | PCB类 | SPF 5000TL HVM-WPV BMS Board V1.00 2L 1.6MM 1OZ 90*51MM 204*190MM | 标准件 | 外购 | Pcs | 0.00 | 1 | 否 | PCB | SKB710.0006700_V1.07 |  |  | 雅信达 | 是 | 否 | 是
4 | 940.0012600 | 标签类 | 耐高温控制板标签35*7.5mm | 标准件 | 外购 | Pcs | 0.00 | 1 | 否 | PCB空白处 | SKB710.0006700_V1.07 |  |  | 阳光/义昌 | 是 | 否 | 是
3 | 047.0001000 | 物耗类 | 无铅焊锡丝 Sn96.5 Ag3.0 Cu0.5 (Φ1.0mm) | 标准件 | 外购 | 千克 | 0.00 | 0.000500 | 否 |  | SKB700.0008000_V1.06 |  | 唯特偶/Alpha/千岛 |  | 是 | 是 | 否
2 | 051.0002500 | 化工类 | 9661E(9661EM5)单组份室温硫化胶 | 标准件 | 外购 | 千克 | 0.00 | 0.005000 | 否 | 排线点胶 | SKST00.0005803_V1.06 |  | 回天 |  | 是 | 是 | 否
2 | 950.0022101 | 包装类 | MHP-5K EVA风道棉B 245x15x10 | 标准件 | 外购 | Pcs | 0.00 | 1 | 否 | 粘底座左侧 | SKST00.0005803_V1.06 |  |  | 家和 | 是 | 否 | 是