## SPH3-6K生态圈
SPH3-6K生态圈建设情况统计
编号 | 类型 | 型号 | 目前状况 | 料号 | 备注
A | 锂电池 | GBLI5002 | 已兼容 | 024.0004001 | 达方2.7kWh电池
|  | GBLI5001 | 已兼容 | 024.0001501 | 达方5kWh电池
|  | GBLI5010 | 已兼容 | 024.0004300 | EVE 5kWh
|  | GBLI3610 | 废弃不用 |  | EVE 3.6kWh
|  | 派能US2000B | 已兼容 | 024.0007200 | 派能2.4kWh
|  | BYD低压电池 | 未收到样品
|  | LG低压电池 | 未收到样品
|  | ATL低压电池 | 已收到样品 | SD00.0001500 | ATL电池 GBLI 6531L 6.5KWH
|  | GBLI10022 | 已兼容 | SD00.0000100 | master box
B | 采集器 | Shine Wi-Fi-s | 已兼容 | MR00.0008601 | 国际ShineWiFi-S整机
|  | Shine link | 已兼容 | MR00.0006102 | 澳规Shine link整机
|  |  | 已兼容 | MR00.0007202 | 欧规，美规，英规 Shine link整机（MR00.0007201需要升级程序才能匹配SPA）
|  | GPRS | 已兼容 | MR00.0009601 | 国际ShineGPRS整机
C | 界面1 | shineserver | 已兼容
D | 界面2 | shinephone | 已兼容
E | 功率采集器 | CT | 已兼容 | 018.0176201 | LEM的CT
|  | SP-CT | 已兼容 | MR00.0006700/MR00.0006800 | 6700为通用版SP-CT，6800为英标插口SP-CT
|  | 单线电表 | 已兼容 | MR00.0008800(东鸿)/ MR00.0010800（正泰） | 电表(Growatt SPM),正泰电表预计搭配10版M3才行。
|  | 三相电表 | 已兼容 | MR00.0008300 | 东鸿电表(Growatt TPM)
|  | 无线电表 | 等待智控部开发完成raillog后测试
F | 并离网切换开关 | 手动开关 | 已完成 | TV03.0001200
|  | 交流接触方案 | 已完成 | TV03.0003100

## SPH 3-6K 电池细节栏
类型 | 名称 | 描述 | 料号 | 状态 | 备注
派能低压电池 | 派能电池 | 派能中性机/US2000 /2.4KW/48V/50AH | 024.0007200 | 已承认 | 派能电池
| 派能机架 | 派能/US2000-BKT-ASSY/453*119*54mm | 901.0062400 | 已承认 | 派能机架
| 派能机柜 | 派能/PHANTOM-G1/G2-41/6/890*600*620mm | 901.0062800 | 已承认 | 派能机柜
| 派能电源线 | 派能电池电源线：橙色/2m/4AWG/SURLOK 端子/25-8 端子 黑色/2m/4AWG/SURLOK 端子/25-8 端子 | 018.0473400 | 已承认 | 派能电池到储能机，电源线和电池默认配比0.75:1
| 派能电池包 | Battery Box | TV00.0013700 | 未承认 | 一个Box可放2PCS US2000
| 电池包并联通信线 | RJ45网线/8pin/平行接法/2m | 018.0486600 | 未承认 | 用于电池包并联之间通信连接，2个电池包需要一根并联通信线
| 电池包并联功率线 | 红色/1.5m/4AWG/SURLOK端子/外径10mm黑色/1.5m/4AWG/SURLOK端子/外径10mm | 018.0485500 | 已承认 | 用于电池包并联之间通信连接，2个电池包需要一根并联功率线
ATL电池 | ATL6.5kWh电池（不含线）GBLI 6531 | ATL6.5kWh电池/51.2V/128Ah/不含功率线和通讯线/初代产品 | SD00.0001500 | 已承认 | 1. 6.5kWh电池/51.2V/128Ah/ 2. 不含功率线和通讯线 3. 初代产品
| ATL6.5kWh电池单机线束L1） （GBLI 6531 Cable） | ATL6.5kWh电池单机线束L1，包含两根功率线和一根通讯线 | 045.0088300 | 已承认 | 1.用于GBLI6531电池到逆变器之间的线缆包 2. 含功率线缆和通讯线缆，线长为2米
| ATL6.5kWh电池并联（三通）线束L3（GBLI 6531 Parallel Cable） | ATL6.5kWh电池并联（三通）线束L3，包含两根功率线，一根并联通讯线，一根CAN通讯线 | 018.0516800 | 已承认 | 1. 用于两个GBLI6531电池与逆变器三者之间的并联的线缆包 2. 含三通线功率线，电池之间的并联通讯线，电池与逆变器的通讯线 3. 线长均为2米，可支持5000W功率
| DC断路器到储能机的功率线（DC Breaker Cable） | DC断路器到逆变器动力线/正极橙色负极黑色/线径35mm2/长度500mm/两端35-8 OT端子 | 018.0528900 | 已承认 | 1. 与3通线配比1:1 2. 该功率线主要为澳洲安装法规需求，其他区域如有需求也可选择

## SPH3-6K-US生态圈
SPH3-6K-US生态圈建设情况统计
编号 | 类型 | 型号 | 目前状况 | 料号 | 备注
A(对应右边配件示意图中的“5”) | 锂电池 | 珈伟 | 已兼容 | 777.5939000 | 珈伟龙能11kWh/51.1V/216Ah/低压
|  | ATL低压电池 | 已兼容 | SD00.0000800 | 需要兼容软件版本raaa121112以上才行。
|  | 派能US2000B | 已兼容 | 024.0007200 | 派能2.4kWh（派能电池细节见第二栏）
B(对应右边配件示意图中的“1”) | 采集器 | shine Wi-Fi-s | 已兼容 | MR00.0008600
|  | 国际 ShineWiFi-X 整机 | 已兼容 | MR00.0011000
C(对应右边配件示意图中的“4”) | 界面1 | shineserver | 已兼容
D(对应右边配件示意图中的“4”) | 界面2 | shinephone | 已兼容
E(对应右边配件示意图中的“3”) | 功率采集器 | CT | 已兼容 | 018.0524700 | LEM的CT 2PCS接入一条通讯线
|  | 列相电表 | 已兼容 | 045.0088700
F(对应右边配件示意图中的“2”) | 并离网切换开关 | 自动转换开关 | 已兼容 | TV03.0004300 | 美洲Growatt ATS-US整机
|  |  | 已兼容 | TV03.0004200 | 美洲ATS-US珈伟整机

## SPA1-3K生态圈
SPA1-3K生态圈
编号 | 类型 | 型号 | 目前状况 | 料号 | 备注
A | 锂电池 | GBLI5002 | 已兼容 | 024.0004001 | 达方2.7kWh电池
|  | GBLI5001 | 已兼容 | 024.0001501 | 达方5kWh电池
|  | GBLI5010 | 已兼容 | 024.0004300 | EVE 5kWh
|  | US2000/US2000 Plus | 已兼容 | 024.0007200 | 派能2.4kWh
|  | GBLI10022 | 已兼容 | SD00.0000100 | Master box
|  | GBLI 6531 | 已兼容 | SD00.0001500 | ATL6.5kWh已收到样品，软件需发ECN
|  | Alpha | 已兼容 | / | Alpha 5.7kWh已收到样品，软件需发ECN
B | 采集器 | Shine Wi-Fi-s | 已兼容 | MR00.0008601 | 国际ShineWiFi-S整机
|  | Shine link | 已兼容 | MR00.0006102 | 澳规Shine link整机
|  |  | 已兼容 | MR00.0007202 | 欧规，美规，英规 Shine link整机（MR00.0007201需要升级程序才能匹配SPA）
|  | GPRS | 已兼容 | MR00.0009601 | 国际ShineGPRS整机
C | 界面一 | Shineserver | 已兼容
D | 界面二 | Shinephone | 已兼容
E | 功率采集器 | CT | 已兼容 | 018.0176201 | LEM的CT
|  | SP-CT | 已兼容 | MR00.0006700/MR00.0006800 | 6700为通用版SP-CT，6800英标插口SP-CT，有低温启动问题，删除不使用
|  | 单相电表 | 已兼容 | MR00.0008800 | 东鸿电表 用于CT1检测电网侧电流
|  | 单相电表 | 未兼容 | MR00.0010800 | 正泰电表 用于CT1检测电网侧电流
|  | 三相电表 | 已兼容 | MR00.0008300 | 东鸿电表 用于CT1检测电网侧电流
|  | 三相电表 | 未兼容 | MR00.0011700 | 正泰电表 用于CT1检测电网侧电流
|  | 无线电表 | 未兼容 |  | 等待智控部开发完成raillog后测试
F | 并离网切换开关 | 手动开关 | 已兼容 | TV03.0001200
|  | 交流接触方案 | 已兼容 | TV03.0003100
G | 485转CAN | BCC盒子 | 未兼容 | PV06.0002800 | 目前MIX有用此盒子连接派能电池CAN口

## SPA系列机型
类型 | 名称 | 描述 | 料号 | 状态 | 备注
SPA1-3K | SPA整机 | 意大利 Growatt SPA3000 TL BL | AP00.0000100 | 已承认 | SPA意大利整机
| SPA整机 | 英国 Growatt SPA3000 TL BL | AP00.0000200 | 已承认 | SPA英国整机
| SPA整机 | 澳洲 Growatt SPA3000 TL BL | AP00.0000300 | 已承认 | SPA澳洲整机
| SPA整机 | 欧洲 Growatt SPA3000 TL BL（欧洲通用机） | AP00.0000500 | 已承认 | SPA欧洲通用整机
| SPA空壳机 | 欧洲 SPA1000-3000TL BL (空壳机) | MC00.0014900 | 已承认 | SPA空壳机