## 各国参数设置
序号 | 国家 | 标准 | 开机重连时间 | 故障重连时间 | 开机上升斜率 | 故障上升斜率 | 并网电压下限 | 并网电压上限 | 并网频率下限 | 并网频率上限 | 欠压一级 | 欠压二级 | 过压一级 | 过压二级 | 过压三级 | 10min平均值 | 欠频一级 | 欠频二级 | 欠频三级 | 欠频四级 | 过频一级 | 过频二级 | 精度误差 | 过频降载点 | 过频降载幅度 | 过频恢复点 | 过频回载等待时间 | 过频过频后恢复速率 | 过压降载起始点 | 过压降载终止点 | 过压最终降载功率点 | 孤岛功能是否开启 | DCI | ISO | GFCI | 孤岛保护时间 | 地区
1 | 中国 | NB/T 32004-2013 | 20s-5min | 20s-5min | 无 | 无 | 195.5V | 253V | 49.5Hz | 50.2Hz | 50%Un≤U＜85%Un/≤2s | 20%Un≤U＜50%Un/≤0.1s | 110%Un≤U＜135%Un/≤2s | 135%Un≤U/≤0.05s | 无 | 无 | 48Hz﹤f≤49.5Hz≥10min | f≤48Hz≤0.2s | 无 | 无 | 50.2Hz﹤f≤50.5Hz﹥2min | f﹥50.5Hz/＜0.2s |  | 无 | 无 | 无 | 无 | 无 | 无 | 无 | 无 | 是 | ＜0.5%Iac | 最大输出电压/30mA | 1，连续残余， 额定功率＜30KVA,要求<300mA； 额定功率＞30KVA，要求＜10mA/KVA； 保护时间＜0.3S； 2，残余突变， 30mA,保护时间＜0.3S， 60mA,保护时间＜0.15S， 150mA,保护时间＜0.04S。 | <2s | 中国
2 | 中国 | NB/T 32004-2018 | 20s-5min | 20s-5min | <10%/min | <10%/min | 195.5V | 253V | 49.5Hz | 50.2Hz | 0.5U≤U＜0.85U/≤2S | U＜0.5U/≤0.2S | 1.1U≤U＜1.35U/≤2S | 1.35U≤U/≤0.2S | 无 | 无 | f≤47.5Hz/≤0.2S | 无 | 无 | 无 | 50.5Hz﹤f/≤0.2S | 无 | 电压：±1% 频率：±0.01Hz | ＞50.03Hz（A类） | 40%（A类） 0.5Hz降最大20% | 当频率减小时，逆变器输出功率相应增大，随频率相应变化 | 无 | 无，随频率相应变化 | 无 | 无 | 无 | 是 | ＜0.5%Iac | 同上 | 同上 | <2s | 中国
3 | 澳洲 | AS4777 | [20 empty] | ＞50.25Hz | [11 empty] | 同上 |  | 澳洲
4 | 澳洲 | AS4777.2-2020 | [32 empty] | 同上 |  | 澳洲
5 | New Zealand | AS4777 | [32 empty] | 同上 |  | New Zealand
6 | New Zealand | AS4777.2-2020 | [32 empty] | 同上 |  | New Zealand
7 | 昆士兰 | Queensland | [32 empty] | 同上 |  | 昆士兰
8 | 德国 | VDE0126-0-1 | [32 empty] | 同上 |  | 德国
9 | 法国 | VRF2013 | [32 empty] | 同上 |  | 法国大陆
10 | 法国 | VRF2014 | [32 empty] | 同上 |  | 法国大陆
11 | 希腊大陆 | VDE0126(Greece Continent) | [32 empty] | 同上 |  | 希腊大陆
12 | 希腊海岛 | VDE0126(Greece island) | [32 empty] | 同上 |  | 希腊海岛
13 | 德国 | VDE4105-2018 | [32 empty] | 同上 |  | 德国
14 | 波兰/挪威/土耳其/瑞士 | EN50438 | [32 empty] | 同上 |  | 波兰/挪威/土耳其/瑞士/匈牙利
15 | 爱尔兰 | EN50438 | [32 empty] | 同上 |  | 爱尔兰
16 | 丹麦 | EN50438 | [32 empty] | 同上 |  | 丹麦
17 | 瑞典 | EN50438 | [32 empty] | 同上 |  | 瑞典
18 | IEC EN61727 | IEC EN61727 | [32 empty] | 同上 |  | IEC EN61727
19 | 意大利 | CEI0-16 | [32 empty] | 同上 |  | 意大利
|  | CEI0-21 | [32 empty] | 同上
20 | 迪拜（内置，10KW以下） | DEWG | [32 empty] | 同上 |  | 迪拜
21 | 英国 | G99＞16A | [32 empty] | 同上 |  | 英国
|  | G98＜16A | [32 empty] | 同上
22 | 北爱尔兰 | G99＞16A | [32 empty] | 同上 |  | 北爱尔兰
|  | G98＜16A | [32 empty] | 同上
23 | 比利时 | C10/11 | [32 empty] | 同上 |  | 比利时
24 | 西班牙 | UNE 206007 | [32 empty] | 同上 |  | 西班牙
25 | 丹麦列名 | TR3.2.1并网 | [32 empty] | 同上 |  | 丹麦列名
26 | 丹麦列名 | TR3.3.1储能 | [32 empty] | 同上 |  | 丹麦列名
27 | 泰国 | MEA | [32 empty] | 同上 |  | 泰国
|  | PEA | [32 empty] | 同上
28 | 巴西INMETRO | NBR1649-2013/NBR1650-2013 | [32 empty] | 同上 |  | 巴西
29 | 丹麦（并网） | DK1 | [32 empty] | 同上 |  | 丹麦列名
|  | DK2 | [32 empty] | 同上 |  | 丹麦列名
30 | 丹麦（储能） | DK1 | [32 empty] | 同上 |  | 丹麦列名
|  | DK2 | [32 empty] | 同上 |  | 丹麦列名
31 | 欧洲通用 | EN50549-1 | [32 empty] | 同上 |  | 欧洲通用
32 | 奥地利 | TOR Erzeuger | [32 empty] | 同上 |  | 奥地利
33 | 北美 | IEEE 1547.1-2020 | [32 empty] | 同上 |  | 北美
34 | 南非（A2） | NRS097 | [32 empty] | 同上 |  | 南非（A2）
35 | 南非（A3） | NRS097 | [32 empty] | 同上 |  | 南非(A3)